## PLANILHA ORÇAMENTÁRIA
CNPJ: 01.612.509/0001-58 |  |  | PREFEITURA MUNICIPAL DE SARZEDO |  |  |  | RUA ELOY CÂNDIDO DE MELO, Nº 477 - CENTRO CEP. 32.450-000 / SARZEDO
SECRETARIA MUNICIPAL DE OBRAS E URBANISMO
PLANILHA ORÇAMENTÁRIA DE CUSTOS
OBRA: CONTRATAÇÃO DE EMPRESA DE ENGENHARIA PARA EXECUÇÃO DE SERVIÇOS DE DRENAGEM PLUVIAL, COMPLEMENTAÇÃO E MANUTENÇÃO DE REDES EXISTENTES, BEM COMO RECOMPOSIÇÃO EM DIVERSOS LOGRADOUROS DO MUNICIPIO DE SARZEDO/MG | [7 empty] | DATA: 22/04/2020
[9 empty] | 1 | ACESSÓRIOS | 37.827,61
LOCAL: DIVERSOS LOGRADOUROS DO MUNICIPIO DE SARZEDO |  |  |  |  | FORMA DE EXECUÇÃO
REFERÊNCIA: - SEM DESONERAÇÃO JANEIRO DE 2020 |  |  |  |  | ( ) DIRETA | (X) INDIRETA | BDI | 24.45%
PRAZO DE EXECUÇÃO: | [6 empty] | BDI | 1.2445
ITEM | CÓDIGO |  | DESCRIÇÃO | UNID. | QTD | PREÇO UNITÁRIO S/ BDI | PREÇO UNITÁRIO C/ BDI | PREÇO TOTAL
1.0 | PRELIMINARES | [6 empty] | 74398.2759
1.1 | 01.03.02 | SUDECAP | PLACA DE OBRA EM LONA IMPRESSAO DIGITAL P. SUDECAP - 12 PLACAS 1,5 X 1,5 M AFIXADA COM PEÇAS DE MADEIRA 8X12CM | M² | 27 | 201.3 | 250.5179 | 6763.982
1.2 | ED-50155 | IIO-SAN-005 | BANHEIRO QUÍMICO 110 X 120 X 230 CM COM MANUTENÇÃO | MÊS | 12 | 515 | 640.9175 | 7691.01
1.3 | ED-50137 | IIO-CON-005 | MOBILIZAÇÃO E DESMOBILIZAÇÃO DE CONTAINER, INCLUSIVE INSTALAÇÃO E TRANSPORTE COM CAMINHÃO GUINDAUTO (MUNCK) | UND | 12 | 680 | 846.26 | 10155.12
1.4 | ED-50145 | IIO-CON-045 | CONTAINER (6,0X2,3X2,5M) COM ISOLAMENTO TÉRMICO - DEPÓSITO E FERRAMENTARIA COM LAVATÓRIO | MÊS | 12 | 743.99 | 925.8956 | 11110.7467
1.5 | ED-50163 | IIO-TAP-026 | TAPUME COM TELA DE POLIETILENO | M | 500 | 11.7 | 14.5606 | 7280.325
1.6 | ED-4172 | LEV-PLA-020 | LEVANTAMENTO PLANIALTIMÉTRICO E CADASTRAL | UND | 12 | 992.16 | 1234.7431 | 14816.9174
1.7 | ED-4050 | PROJ-EXE-075 | PROJETO EXECUTIVO DE DRENAGEM PLUVIAL | PR A1 | 12 | 795.73 | 990.286 | 11883.4318
1.8 | ED-50276 | LOC-TOP-015 | LOCAÇÃO TOPOGRÁFICA ACIMA DE 50 PONTOS | UND | 51 | 74 | 92.093 | 4696.743
2.0 | ADMINISTRAÇÃO LOCAL DE OBRA | [6 empty] | 51081.8963
2.1 | COMPOSIÇÃO | COMPOSIÇÃO | ADMINISTRAÇÃO LOCAL DE OBRA | UND | 1 | 41046.12 | 51081.8963 | 51081.8963
3.0 | CORTE, REMOÇÃO, ESCAVAÇÃO E REATERRO | [6 empty] | 411045.905
3.1 | ED-48472 | DEM-MFC-005 | REMOÇÃO DE MEIO-FIO PRÉ-MOLDADO DE CONCRETO INCLUSIVE CARGA | M | 1000 | 8.42 | 10.4787 | 10478.69
3.2 | ORÇAMENTO | - | CORTE EM ASFALTO UTILIZANDO SERRA CLIPER PARA DELIMITAÇÃO DA VALA A SER ESCAVADA | M | 1800 | 7 | 8.7115 | 15680.7
3.3 | ED-51111 | TER-ESC-055 | ESCAVAÇÃO MECÂNICA DE VALAS COM DESCARGA LATERAL H <= 1,50 M | M³ | 4500 | 4.49 | 5.5878 | 25145.1225
3.4 | ED-51112 | TER-ESC-060 | ESCAVAÇÃO MECÂNICA DE VALAS COM DESCARGA LATERAL 1,50 M < H <= 3,00 M | M³ | 1500 | 5.39 | 6.7079 | 10061.7825
3.5 | ED-51113 | TER-ESC-065 | ESCAVAÇÃO MECÂNICA DE VALAS COM DESCARGA LATERAL 3,00 M < H <= 5,00 M | M³ | 2250 | 6.73 | 8.3755 | 18844.8412
3.6 | ED-51127 | TRA-CAM-005 | TRANSPORTE DE MATERIAL DE QUALQUER NATUREZA EM CAMINHÃO DMT <= 1 KM (DENTRO DO PERÍMETRO URBANO) | M³ | 8250 | 3.35 | 4.1691 | 34394.8688
3.7 | ED-51130 | TRA-CAM-020 | TRANSPORTE DE MATERIAL DE QUALQUER NATUREZA EM CAMINHÃO DMT > 5 KM (DENTRO DO PERÍMETRO URBANO) | M³ x Km | 750 | 3.2 | 3.9824 | 2986.8
3.8 | ED-51121 | TER-REA-010 | REATERRO COMPACTADO DE VALA COM EQUIPAMENTO PLACA VIBRATÓRIA | M³ | 7500 | 31.44 | 39.1271 | 293453.1
4 | ESCORAMENTO | [6 empty] | 132793.128
4.1 | ED-51102 | TER-ECR-010 | ESCORAMENTO DE VALA TIPO DESCONTÍNUO EMPREGANDO PRANCHAS E LONGARINAS DE PEROBA | M² | 2700 | 39.52 | 49.1826 | 132793.128
5 | BERÇO, TUBO DE CONCRETO, CAIXA E CANALETA | [6 empty] | 1696792.3808
5.1 | ED-49812 | FUN-LAS-005 | CONCRETO PARA BERÇO DE REDE TUBULAR TRAÇO 1:3:6, INCLUSIVE LANÇAMENTO | M³ | 375 | 314.54 | 391.445 | 146791.8863
5.2 | ED-49540 | ENR-PED-005 | ENROCAMENTO COM PEDRA DE MÃO JOGADA, INCLUSIVE FORNECIMENTO | M³ | 1500 | 95.38 | 118.7004 | 178050.615
5.3 | ED-48680 | DRE-TUB-065 | FORNECIMENTO, ASSENTAMENTO E REJUNTAMENTO DE TUBO DE CONCRETO ARMADO PA1 D = 400 MM (PONTA E BOLSA) | M | 1500 | 77.69 | 96.6852 | 145027.8075
5.4 | ED-48682 | DRE-TUB-075 | FORNECIMENTO, ASSENTAMENTO E REJUNTAMENTO DE TUBO DE CONCRETO ARMADO PA1 D = 600 MM | M | 1500 | 147.93 | 184.0989 | 276148.3275
5.5 | ED-48683 | DRE-TUB-080 | FORNECIMENTO, ASSENTAMENTO E REJUNTAMENTO DE TUBO DE CONCRETO ARMADO PA1 D = 800 MM | M | 250 | 245.15 | 305.0892 | 76272.2937
5.6 | ED-48684 | DRE-TUB-085 | FORNECIMENTO, ASSENTAMENTO E REJUNTAMENTO DE TUBO DE CONCRETO ARMADO PA1 D = 1000 MM | M | 400 | 347.3 | 432.2149 | 172885.94
5.7 | ED-48686 | DRE-TUB-095 | FORNECIMENTO, ASSENTAMENTO E REJUNTAMENTO DE TUBO DE CONCRETO ARMADO PA1 D = 1500 MM | M | 100 | 708.45 | 881.666 | 88166.6025
5.8 | ORÇAMENTO | - | FORNECIMENTO E EXECUÇÃO DE CAIXA DE PASSAGEM 120 X 120 X 150 CM, INCLUSIVE COLOCAÇÃO DA TAMPA COM PV METÁLICO | UND | 120 | 800 | 995.6 | 119472
5.9 | ORÇAMENTO | - | FORNECIMENTO E EXECUÇÃO DE CAIXA DE PASSAGEM 2,00 X 2,00 X 2,00 , INCLUSIVE COLOCAÇÃO DA TAMPA COM PV METÁLICO | UND | 80 | 1300 | 1617.85 | 129428
5.10 | ED-48601 | DRE-DES-070 | DESCIDA D´ÁGUA TIPO CALHA DN 800, EXCLUSIVE BOTA FORA | M | 30 | 463.59 | 576.9378 | 17308.1326
5.11 | ED-48598 | DRE-DES-055 | DESCIDA D´ÁGUA TIPO CALHA DN 500, EXCLUSIVE BOTA FORA | M | 30 | 289.51 | 360.2952 | 10808.8558
5.12 | ED-48603 | DRE-DES-080 | DESCIDA D´ÁGUA TIPO CALHA DN 1000, EXCLUSIVE BOTA FORA | M | 30 | 582.85 | 725.3568 | 21760.7047
5.13 | ED-48539 | DRE-ALA-005 | ALA DE REDE TUBULAR DN 500, EXCLUSIVE BOTA FORA | UND | 3 | 700.23 | 871.4362 | 2614.3087
5.14 | ED-48540 | DRE-ALA-010 | ALA DE REDE TUBULAR DN 600, EXCLUSIVE BOTA FORA | UND | 10 | 780.56 | 971.4069 | 9714.0692
5.15 | ED-48542 | DRE-ALA-020 | ALA DE REDE TUBULAR DN 800, EXCLUSIVE BOTA FORA | UND | 5 | 927.47 | 1154.2364 | 5771.1821
5.16 | ED-48544 | DRE-ALA-030 | ALA DE REDE TUBULAR DN 1000, EXCLUSIVE BOTA FORA | UND | 5 | 1103.36 | 1373.1315 | 6865.6576
5.17 | ED-48548 | DRE-ALA-050 | ALA DE REDE TUBULAR DN 1500, EXCLUSIVE BOTA FORA | UND | 2 | 2189.11 | 2724.3474 | 5448.6948
5.18 | ED-48554 | DRE-CAN-015 | CANALETA PARA DRENAGEM, PRÉ-MOLDADA, TIPO MEIA CANA, DIÂMETRO 50CM, EXCLUSIVE TAMPA, INCLUSIVE ASSENTAMENTO EM ARGAMASSA, TRAÇO 1:3 (CIMENTO E AREIA), ESCAVAÇÃO, TRANSPORTE E RETIRADA DO MATERIAL ESCAVADO (EM CAÇAMBA) | M | 300 | 94.77 | 117.9413 | 35382.3795
5.19 | ED-48552 | DRE-CAN-005 | CANALETA PARA DRENAGEM, PRÉ-MOLDADA, TIPO MEIA CANA, DIÂMETRO 30CM, EXCLUSIVE TAMPA, INCLUSIVE ASSENTAMENTO EM ARGAMASSA, TRAÇO 1:3 (CIMENTO E AREIA), ESCAVAÇÃO, TRANSPORTE E RETIRADA DO MATERIAL ESCAVADO (EM CAÇAMBA | M | 300 | 51.05 | 63.5317 | 19059.5175
5.20 | ED-14746 | - | CANALETA PARA DRENAGEM, EM CONCRETO COM FCK 15MPA, MOLDADA IN LOCO, SEÇÃO 30X20CM, FORMA EM MADEIRA, COM GRELHA EM BARRA REDONDA DN 12,5MM (1/2") E REQUADRO EM BARRA REDONDA DN 20MM (3/4") COM UMA (1) DEMÃO DE FUNDO ANTICORROSIVO E DUAS (2) DEMÃOS DE PINTURA ESMALTE, INCLUSIVE ESCAVAÇÃO, REATERRO COM TRANSPORTE E RETIRADA DO MATERIAL ESCAVADO (EM CAÇAMBA) | M | 300 | 221.16 | 275.2336 | 82570.086
5.21 | RO-40230 | OBR-VIA-095 | MURO DE ARRIMO EM GABIÃO CAIXA, TELA GALVANIZADA (EXECUÇÃO, INCLUINDO FORNECIMENTO DE TODOS OS MATERIAIS) | M³ | 355.4019 | 332.91 | 414.3065 | 147245.3196
6 | BOCA DE LOBO E RECOMPOSIÇÃO | [6 empty] | 1062658.3269
6.1 | ED-48551 | DRE-BOC-015 | BOCA DE LOBO DUPLA (TIPO B - CONCRETO), QUADRO, GRELHA E CANTONEIRA, INCLUSIVE ESCAVAÇÃO, REATERRO E BOTA-FORA (CANTONEIRA TIPO GAVETA) | UND | 200 | 1418.83 | 1765.7339 | 353146.787
6.2 | ED-48550 | DRE-BOC-010 | BOCA DE LOBO SIMPLES (TIPO B - CONCRETO), QUADRO, GRELHA E CANTONEIRA, INCLUSIVE ESCAVAÇÃO, REATERRO E BOTA-FORA (CANTONEIRA TIPO GAVETA) | UND | 100 | 812.39 | 1011.0194 | 101101.9355
6.3 | ORÇAMENTO | - | BOCA DE LOBO TRIPLA (TIPO B - CONCRETO), QUADRO, GRELHA E CANTONEIRA, INCLUSIVE ESCAVAÇÃO, REATERRO E BOTA-FORA (CANTONEIRA TIPO GAVETA) | UND | 60 | 1900 | 2364.55 | 141873
6.4 | COMPOSIÇÃO SETOP ITEM ED-48551 | MATED12712 | GRELHA EM CONCRETO PARA BOCA DE LOBO | UND | 500 | 133.7 | 166.3896 | 83194.825
6.5 | ED-51139 | URB-MFC-005 | MEIO-FIO DE CONCRETO PRÉ-MOLDADO TIPO A - (12 X 16,7 X 35) CM, INCLUSIVE ESCAVAÇÃO E REATERRO | M | 1000 | 42.5 | 52.8912 | 52891.25
6.6 | ED-14764 | - | SARJETA DE CONCRETO URBANO (SCU), TIPO 3, COM FCK 15 MPA, LARGURA DE 50CM COM INCLINAÇÃO DE 25%, ESP. 7CM, PADRÃO DEER-MG, EXCLUSIVE MEIO-FIO, INCLUSIVE ESCAVAÇÃO, APILAOMENTO E TRANSPORTE COM RETIRADA DO MATERIAL ESCAVADO (EM CAÇAMBA) | M | 1500 | 24.13 | 30.0298 | 45044.6775
6.7 | RO-14019 | OBR-VIA-180 | CONCRETO BETUMINOSO USINADO A QUENTE - CBUQ (EXECUÇÃO, INCLUINDO USINAGEM, APLICAÇÃO, ESPALHAMENTO E COMPACTAÇÃO, FORNECIMENTO DOS AGREGADOS E MATERIAL BETUMINOSO, EXCLUI TRANSPORTE DOS AGREGADOS E DO MATERIAL BETUMINOSO ATÉ USINA E DA MASSA PRONTA ATÉ A PISTA | M³ | 250 | 701.11 | 872.5314 | 218132.8488
6.8 | RO-41345 | OBR-VIA-345 | TRANSPORTE DE AGREGADOS PARA CONSERVAÇÃO. DISTÂNCIA MÉDIA DE TRANSPORTE <= 10,00 KM | M³ | 250 | 1.2 | 1.4934 | 373.35
6.9 | RO-41369 | OBR-VIA-410 | TRANSPORTE DE MATERIAL DE QUALQUER NATUREZA. DISTÂNCIA MÉDIA DE TRANSPORTE <= 10,00 KM | TXKM | 2500 | 0.8 | 0.9956 | 2489
6.10 | RO-41361 | - | TRANSPORTE DE CONCRETO BETUMINOSO USINADO A QUENTE. DISTÂNCIA MÉDIA DE TRANSPORTE <= 10,00 KM (DENSIDADE DE MATERIAL SOLTO) | M3XKM | 2500 | 1.36 | 1.6925 | 4231.3
6.11 | RO-51228 | OBR-VIA-160 | IMPRIMAÇÃO (EXECUÇÃO E FORNECIMENTO DO MATERIAL BETUMINOSO, EXCLUSIVE TRANSPORTE DO MATERIAL BETUMINOSO) | M² | 5625 | 6.75 | 8.4004 | 47252.1094
6.12 | RO-41376 | OBR-VIA-435 | TRANSPORTE DE MATERIAL DE QUALQUER NATUREZA. DISTÂNCIAMÉDIA DE TRANSPORTE >= 50,10 KM | TXKM | 2500 | 0.48 | 0.59736 | 1493.4
6.13 | RO-51229 | OBR-VIA-165 | PINTURA DE LIGAÇÃO (EXECUÇÃO E FORNECIMENTO DO MATERIAL BETUMINOSO, EXCLUSIVE TRANSPORTE DO MATERIAL BETUMINOSO) | M² | 5625 | 1.42 | 1.7672 | 9940.4437
6.14 | RO-41376 | OBR-VIA-435 | TRANSPORTE DE MATERIAL DE QUALQUER NATUREZA. DISTÂNCIAMÉDIA DE TRANSPORTE >= 50,10 KM | TXKM | 2500 | 0.48 | 0.59736 | 1493.4
7 | PASSEIO | [6 empty] | 72976.2355
7.1 | ED-51145 | URB-PAS-006 | PASSEIOS DE CONCRETO E = 6 CM, FCK = 10 MPA, JUNTA SECA | M² | 800 | 38.51 | 47.9257 | 38340.556
7.2 | ED-48220 | ALV-EST-045 | ALVENARIA DE BLOCO DE CONCRETO CHEIO SEM ARMAÇÃO, EM CONCRETO COM FCK DE 20MPA , ESP. 19CM, PARA REVESTIMENTO, INCLUSIVE ARGAMASSA PARA ASSENTAMENTO (DETALHE D - CADERNO SEDS) | M² | 200 | 102.46 | 127.5115 | 25502.294
7.3 | ED-51141 | URB-MFC-015 | MEIO-FIO DE CONCRETO FUNDIDO "IN LOCO" 15 X 45 CM | M | 100 | 73.39 | 91.3339 | 9133.3855
8 | LIMPEZA E DESOBSTRUÇÃO DO SISTEMA DE DRENAGEM | [6 empty] | 93337.5
8.1 | ORÇAMENTO | - | LIMPEZA E DESOBSTRUÇÃO NO SISTEMA DE DRENAGEM URBANA, UTILIZANDO EQUIPAMENTO HIDROJATO E VÁCUO COMBINADO, BEM COMO A COLETA E A DESTINAÇÃO FINAL DE ENTULHOS E LIXOS REMOVIDOS, EVITANDO QUE SEJAM RECONDUZIDOS PARA O SISTEMA DE DRENAGEM | M | 500 | 50 | 62.225 | 31112.5
8.2 | ORÇAMENTO | - | LIMPEZA E DESOBSTRUÇÃO EMBAIXO DAS PONTES E VIADUTOS, UTILIZANDO EQUIPAMENTO HIDROJATO, VÁCUO COMBINADO CAPINA E REMOÇÃO DOS ENTULHOS, BEM COMO A COLETA E A DESTINAÇÃO FINAL DE ENTULHOS E LIXOS REMOVIDOS, EVITANDO QUE SEJAM RECONDUZIDOS PARA O SISTEMA DE DRENAGEM | M | 500 | 100 | 124.45 | 62225
9 | LIMPEZA FINAL DA OBRA | [6 empty] | 10670.9653
9.1 | 5901 | SINAPI | CAMINHÃO PIPA 10.000 L TRUCADO, PESO BRUTO TOTAL 23.000 KG, CARGA ÚTIL MÁXIMA 15.935 KG, DISTÂNCIA ENTRE EIXOS 4,8 M, POTÊNCIA 230 CV, INCLU SIVE TANQUE DE AÇO PARA TRANSPORTE DE ÁGUA - CHP DIURNO. AF_06/2014 | CHP | 50 | 171.49 | 213.4193 | 10670.9653
TOTAL DOS SERVIÇOS | [7 empty] | 3605754.6136
ELABORADO POR:
STEFANE A. BATISTA MOREIRA
ENGENHEIRA CIVIL - CREA: 221.259/D
DATA: 22 DE ABRIL DE 2020