## PLANILHA
PREFEITURA MUNICIPAL DE SARZEDO
SECRETÁRIA DE OBRAS
OBRA |  |  | CONSTRUÇÃO DO MURO EM FAIXA DE SERVIDÃO NO B. BRASILIA | Latitude: 20°02'50''S |  |  |  | Longitude :44°08'11''W
LOCAL |  |  | AV. JOÃO PINHEIRO N:627 BAIRRO: BRASILIA- SARZEDO | PLANILHAS DE REFERÊNCIA |  |  |  | SETOP 03/2022; SINAPI 03/2022-SEM DESONERAÇÃO
PRAZO DE EXECUÇÃO |  |  | 90 DIAS
DATA |  |  | 24 DE JULHO DE 2022 | BDI |  |  |  | 1.2171
PLANILHA ORÇAMENTÁRIA
ITEM | REF. | CÓDIGO | DESCRIÇÃO DOS SERVIÇOS | UNI | QUANT. | VALOR UNI S/ BDI | VALOR UNI C/ BDI | VALOR TOTAL
1 |  |  | SERVIÇOS PRELIMINARES
1.1 | SETOP | ED-16660 | FORNECIMENTO E COLOCAÇÃO DE PLACA DE OBRA EM CHAPA GALVANIZADA #26, ESP. 0,45 MM, PLOTADA COM ADESIVO VINÍLICO, AFIXADA COM REBITES 4,8X40 MM, EM ESTRUTURA METÁLICA DE METALON 20X20 MM, ESP. 1,25 MM, INCLUSIVE SUPORTE EM EUCALIPTO AUTOCLAVADO PINTADO COM TINTA PVA DUAS (2) DEMÃOS | M² | 4.5 | 210.39 | 256.0657 | 1152.2955
1.2 | SETOP | ED-50135 | BARRACÃO DE OBRA, EM CHAPA DE COMPENSADO RESINADO, INCLUSIVE INSTALAÇÕES SANITÁRIAS E MOBILIÁRIO - PADRÃO DERMG | M² | 4 | 530.52 | 645.6959 | 2582.7836
1.3 | SETOP | ED-50150 | LIGAÇÃO DE ÁGUA PROVISÓRIA PARA CANTEIRO, INCLUSIVE HIDRÔMETRO E CAVALETE PARA MEDIÇÃO DE ÁGUA - ENTRADA PRINCIPAL, EM AÇO GALVANIZADO DN 20MM (1/2") - PADRÃO CONCESSIONÁRIA | UNI | 1 | 370.18 | 450.5461 | 450.5461
1.4 | SETOP | ED-50151 | LIGAÇÃO PROVISÓRIA DE LUZ E FORÇA-PADRÃO PROVISÓRIO 30KVA | UNI | 1 | 639.93 | 778.8588 | 778.8588
1.5 | SETOP | ED-50161 | TAPUME REMOVÍVEL DE COMPENSADO TIPO B, H = 2,20 M (PADRÃO DER-MG - COM REMOÇÃO) | M | 18 | 228.31 | 277.8761 | 5001.7698
[7 empty] | SUBTOTAL | 9966.2538
2.0 |  |  | ADMINISTRAÇÃO LOCAL
2.1 | SINAPI | 90778 | ENGENHEIRO CIVIL PLENO COM ENCARGOS COMPLEMENTARES | H | 10 | 111.33 | 135.4997 | 1354.9974
[7 empty] | SUBTOTAL | 1354.9974
3.0 |  |  | DEMOLIÇÕES E REMOÇÕES
3.1 | SETOP | ED-50702 | DESMATAMENTO, DESTOCAMENTO E LIMPEZA INCLUSIVE TRANSPORTE ATÉ 50 M | M² | 180 | 0.42 | 0.51118 | 92.0128
3.2 | SETOP | ED-48493 | REMOÇÃO DE PORTA OU JANELA INCLUSIVE MARCO E ALIZAR, INCLUSIVE AFASTAMENTO E EMPILHAMENTO (PORTÃO) | M² | 7.2 | 12.36 | 15.0434 | 108.3122
3.3 | SETOP | ED-48439 | REMOÇÃO DE CERCA | M² | 8.5 | 16.48 | 20.0578 | 170.4914
3.4 | SETOP | ED-48436 | DEMOLIÇÃO DE ALVENARIA DE TIJOLO CERÂMICO SEM APROVEITAMENTO DO MATERIAL, INCLUSIVE AFASTAMENTO | M³ | 3.78 | 123.67 | 150.5188 | 568.9609
3.5 | SETOP | ED-48442 | DEMOLIÇÃO DE CONCRETO SIMPLES - COM EQUIPAMENTO ELÉTRICO, INCLUSIVE AFASTAMENTO | M³ | 7.2 | 42.43 | 51.6416 | 371.8192
3.6 | SETOP | ED-51133 | TRANSPORTE DE MATERIAL DE QUALQUER NATUREZA CARRINHO DE MÃO DMT <= 50 M | M³ | 36 | 36.18 | 44.0347 | 1585.2484
3.7 | SETOP | ED-51125 | TRANSPORTE DE MATERIAL DEMOLIDO EM CAÇAMBA | M³ | 36 | 31.32 | 38.1196 | 1372.3046
[7 empty] | SUBTOTAL | 4269.1494
4.0 |  |  | FUNDAÇÕES
BLOCO DE FUNDAÇÃO
4.1 | SETOP | ED-51107 | ESCAVAÇÃO MANUAL DE VALA COM PROFUNDIDADE MENOR OU IGUAL A 1,5M | M³ | 1.92 | 61.5 | 74.8517 | 143.7152
4.2 | SETOP | ED-48295 | CORTE, DOBRA E MONTAGEM DE AÇO CA-50 DIÂMETRO (6,3MM A 12,5MM) | KG | 35.852 | 12.7 | 15.4572 | 554.1705
4.3 | SETOP | ED-49638 | FORNECIMENTO DE CONCRETO ESTRUTURAL, USINADO BOMBEADO, COM FCK 25 MPA, INCLUSIVE LANÇAMENTO, ADENSAMENTO E ACABAMENTO | M³ | 1.92 | 475.81 | 579.1084 | 1111.888
[7 empty] | SUBTOTAL | 1809.7737
VIGA BALDRAME
4.4 | SETOP | ED-51107 | ESCAVAÇÃO MANUAL DE VALA COM PROFUNDIDADE MENOR OU IGUAL A 1,5M | M³ | 7.2 | 61.5 | 74.8517 | 538.9319
4.5 | SETOP | ED-49647 | FORMA E DESFORMA DE COMPENSADO PLASTIFICADO, ESP. 12MM, REAPROVEITAMENTO (5X), EXCLUSIVE ESCORAMENTO | M² | 48 | 53.31 | 64.8836 | 3114.4128
4.6 | SETOP | ED-48295 | CORTE, DOBRA E MONTAGEM DE AÇO CA-50 DIÂMETRO (6,3MM A 12,5MM) | KG | 295.99 | 12.7 | 15.4572 | 4575.1677
4.7 | SETOP | ED-49638 | FORNECIMENTO DE CONCRETO ESTRUTURAL, USINADO BOMBEADO, COM FCK 25 MPA, INCLUSIVE LANÇAMENTO, ADENSAMENTO E ACABAMENTO | M³ | 4.8 | 475.81 | 579.1084 | 2779.7201
[7 empty] | SUBTOTAL | 11008.2326
5.0 |  |  | ESTRUTURA E ALVENARIA
PILARES
5.1 | SETOP | ED-49647 | FORMA E DESFORMA DE COMPENSADO PLASTIFICADO, ESP. 12MM, REAPROVEITAMENTO (5X), EXCLUSIVE ESCORAMENTO | M² | 25.2 | 53.31 | 64.8836 | 1635.0667
5.2 | SETOP | ED-48295 | CORTE, DOBRA E MONTAGEM DE AÇO CA-50 DIÂMETRO (6,3MM A 12,5MM) | KG | 158.697 | 12.7 | 15.4572 | 2453.0065
5.3 | SETOP | ED-49638 | FORNECIMENTO DE CONCRETO ESTRUTURAL, USINADO BOMBEADO, COM FCK 25 MPA, INCLUSIVE LANÇAMENTO, ADENSAMENTO E ACABAMENTO | M³ | 1.71 | 475.81 | 579.1084 | 990.2753
[7 empty] | SUBTOTAL | 5078.3485
ALVENARIA
5.4 | SETOP | ED-48213 | ALVENARIA DE BLOCO DE CONCRETO CHEIO COM ARMAÇÃO, EM CONCRETO COM FCK 15MPA , ESP. 14CM, PARA REVESTIMENTO, INCLUSIVE ARGAMASSA PARA ASSENTAMENTO (DETALHE D - CADERNO SEDS) | M² | 24 | 183.67 | 223.5448 | 5365.0742
5.5 | SETOP | ED-48195 | ALVENARIA DE VEDAÇÃO COM BLOCO DE CONCRETO, ESP. 14CM, COM ACABAMENTO APARENTE, INCLUSIVE ARGAMASSA PARA ASSENTAMENTO | M² | 90 | 52.03 | 63.3257 | 5699.3142
[7 empty] | SUBTOTAL | 11064.3883
CINTA DE AMARRAÇÃO
5.6 | SETOP | ED-49647 | FORMA E DESFORMA DE COMPENSADO PLASTIFICADO, ESP. 12MM, REAPROVEITAMENTO (5X), EXCLUSIVE ESCORAMENTO | M² | 24 | 53.31 | 64.8836 | 1557.2064
5.7 | SETOP | ED-48295 | CORTE, DOBRA E MONTAGEM DE AÇO CA-50 DIÂMETRO (6,3MM A 12,5MM) | KG | 129.64 | 12.7 | 15.4572 | 2003.8675
5.8 | SETOP | ED-49638 | FORNECIMENTO DE CONCRETO ESTRUTURAL, USINADO BOMBEADO, COM FCK 25 MPA, INCLUSIVE LANÇAMENTO, ADENSAMENTO E ACABAMENTO | M³ | 1.8 | 475.81 | 579.1084 | 1042.395
5.9 | SUDECAP | 21.12.01 | CHAPEU DE MURO PADRAO SUCECAP | M | 60 | 18.8 | 22.8815 | 1372.8888
[7 empty] | SUBTOTAL | 5976.3578
6.0 |  |  | REDE DRENAGEM
6.1 | SETOP | ED-51107 | ESCAVAÇÃO MANUAL DE VALA COM PROFUNDIDADE MENOR OU IGUAL A 1,5M | M³ | 60 | 61.5 | 74.8517 | 4491.099
6.2 | SETOP | ED-48680 | TUBO DE CONCRETO ARMADO, CLASSE PA1, DIÂMETRO 400MM, INCLUSIVE FORNECIMENTO, ASSENTAMENTO E REJUNTAMENTO, EXCLUSIVE ESCAVAÇÃO | M | 60 | 113.49 | 138.1287 | 8287.7207
6.3 | SETOP | ED-48630 | POÇO DE VISITA PARA REDE TUBULAR TIPO A DN 500, EXCLUSIVE ESCAVAÇÃO, REATERRO E BOTA FORA | U | 1 | 1719.15 | 2092.3775 | 2092.3775
6.4 | SETOP | ED-48551 | BOCA DE LOBO DUPLA (TIPO B - CONCRETO), QUADRO, GRELHA E CANTONEIRA, INCLUSIVE ESCAVAÇÃO, REATERRO E BOTA-FORA | U | 2 | 1960.09 | 2385.6255 | 4771.2511
6.5 | SETOP | ED-49912 | CAIXA DE DRENAGEM DE INSPEÇÃO/PASSAGEM EM ALVENARIA (50X50X60CM), REVESTIMENTO EM ARGAMASSA COM ADITIVO IMPERMEABILIZANTE, COM TAMPA EM GRELHA, INCLUSIVE ESCAVAÇÃO, REATERRO E TRANSPORTE E RETIRADA DO MATERIAL ESCAVADO (EM CAÇAMBA) | U | 3 | 508.61 | 619.0292 | 1857.0877
6.6 | SETOP | ED-51121 | REATERRO COMPACTADO DE VALA COM EQUIPAMENTO PLACA VIBRATÓRIA | M³ | 23 | 41.91 | 51.0087 | 1173.1992
[7 empty] | SUBTOTAL | 22672.7352
7.0 |  |  | PASSEIO, MEIO-FIO E SARJETA
7.1 | SETOP | ED-51123 | REGULARIZAÇÃO E COMPACTAÇÃO DE TERRENO COM PLACA VIBRATÓRIA | M² | 36 | 4.38 | 5.3309 | 191.9123
7.2 | SETOP | ED-48472 | REMOÇÃO DE MEIO-FIO PRÉ-MOLDADO DE CONCRETO INCLUSIVE CARGA | M | 24 | 10.3 | 12.5361 | 300.8671
7.3 | SETOP | ED-51144 | PASSEIOS DE CONCRETO E = 8 CM, FCK = 15 MPA PADRÃO PREFEITURA | M² | 36 | 60.75 | 73.9388 | 2661.7977
7.4 | SETOP | ED-51139 | GUIA DE MEIO-FIO, EM CONCRETO COM FCK 20MPA, PRÉ- MOLDADA, MFC-01 PADRÃO DER-MG, DIMENSÕES (12X16,7X35)CM, EXCLUSIVE SARJETA, INCLUSIVE ESCAVAÇÃO, APILOAMENTO E TRANSPORTE COM RETIRADA DO MATERIAL ESCAVADO (EM CAÇAMBA) | M | 24 | 52.75 | 64.202 | 1540.8486
7.5 | SETOP | ED-14762 | SARJETA DE CONCRETO URBANO (SCU), TIPO 1, COM FCK 15 MPA, LARGURA DE 50CM COM INCLINAÇÃO DE 3%, ESP. 7CM, PADRÃO DER-MG, EXCLUSIVE MEIO-FIO, INCLUSIVE ESCAVAÇÃO, APILAOMENTO E TRANSPORTE COM RETIRADA DO MATERIAL ESCAVADO (EM CAÇAMBA) | M | 24 | 30.42 | 37.0242 | 888.5804
7.6 | SETOP | ED-48489 | DEMOLIÇÃO DE PASSEIO OU LAJE DE CONCRETO COM EQUIPAMENTO, INCLUSIVE AFASTAMENTO | M² | 18 | 15.49 | 18.8529 | 339.3518
[7 empty] | SUBTOTAL | 5923.3579
8.0 |  |  | ACESSÓRIOS
8.1 | COMPOSIÇÃO | COMP.01 | INSTALAÇÃO PORTÃO GARAGEM | U | 1 | 220 | 267.762 | 267.762
[7 empty] | SUBTOTAL | 267.762
9.0 |  |  | LIMPEZA GERAL DA OBRA
9.1 | SETOP | ED-50266 | LIMPEZA FINAL PARA ENTREGA DA OBRA | M² | 360 | 6.42 | 7.8138 | 2812.9615
[7 empty] | SUBTOTAL | 2812.9615
[7 empty] | TOTAL | 82204.3181
|  | WILLIAN ALVES PEREIRA |  |  |  |  | VALTER EDIRALDO DE OLIVEIRA
|  | ENG. CIVIL - CREA-MG.77.385 /D |  |  |  |  | SECRETÁRIO MUNICIPAL DE OBRAS E URBANISMO
PREFEITURA MUNICIPAL DE SARZEDO - CNPJ: 01.612.509/0001-58
RUA ELOY CANDIDO DE MELO, 477 - CENTRO - SARZEDO MG - TELEFONE ( 031) 3577-7040 -obras@sarzedo.mg.gov.br

## Composição
P
COMPOSIÇÃO
INSTITUIÇÃO: | PREFEITURA MUNICIPAL DE SARZEDO |  | DATA:
OBRA: | CONSTRUÇÃO DO MURO EM FAIXA DE SERVIDÃO NO B. BRASILIA |  | 2022-07-24
LOCAL: | AV. JOÃO PINHEIRO N:627 BAIRRO: BRASILIA- SARZEDO |  | LDI: |  | PRAZO DE EXECUÇÃO:
REF. DE PREÇOS: | SETOP/SINAPI 03/2022 E SUDECAP 02/2022- SEM DESONERAÇÃO |  | 1.2171 |  | 90 DIAS
COMP. 01
REFERÊNCIA | CÓDIGO | INSTALAÇÃO PORTÃO GARAGEM | UNID | COEF | CUSTO UNIT | CUSTO TOTAL
MÃO DE OBRA
SETOP | ED- 50381 | PEDREIRO COM ENCARGOS COMPLEMENTARES | H | 3.51 | 25.22 | 88.5222
SETOP | ED- 50367 | SERVENTE COM ENCARGOS COMPLEMENTARES | H | 3.525 | 18.09 | 63.7672
SETOP | ED- 7830 | SERRALHEIRO COM ENCARGOS COMPLEMENTARES | H | 2.702 | 25.06 | 67.7121
TOTAL | [5 empty] | 220.0016
| WILLIAN ALVES PEREIRA |  |  | VALTER EDIRALDO DE OLIVEIRA
| ENG. CIVIL - CREA-MG.77.385 /D |  |  | SECRETÁRIO MUNICIPAL DE OBRAS E URBANISMO
PREFEITURA MUNICIPAL DE SARZEDO - CNPJ: 01.612.509/0001-58
RUA ELOY CANDIDO DE MELO, 477 - CENTRO - SARZEDO MG - TELEFONE ( 031) 3577-7040 -obras@sarzedo.mg.gov.br