## Table 1
PLANILHA ORÇAMENTÁRIA
|  | OBRA: |  | CMEI DONA SINDÔ |  |  |  |  | DATA : |  | 2025-10-09 |  | BDI : | 25%
|  | DESCRIÇÃO: |  | PPCI - PREVENÇÃO E COMBATE A INCÊNDIO |  |  |  |  | FONTE |  | VERSÃO |  | HORA | MES
[9 empty] | SINAPI |  | 2025/07 SEM DESONERAÇÃO |  | 116.8% | 73.93%
[9 empty] | SIURB |  | 2025/01 SEM DESONERAÇÃO |  | 156.7% | 98.72%
|  | LOCAL: |  | RUA ALEMEDA DAS PALMEIRAS, S/N - MASTERVILLE - SARZEDO/MG
[9 empty] | FDE |  | 2025/04 |  | 122% | -
|  | CLIENTE: |  | PREFEITURA MUNICIPAL DE SARZEDO - MG |  |  |  |  | CDHU |  | 198 SEM DESONERAÇÃO |  | 128.2% | -
[9 empty] | PRÓPRIA |  | PROPRIA |  | 0% | 0%
ITEM | CÓDIGO |  | DESCRIÇÃO |  | FONTE | UNIDADE | QTD | VALOR UNITÁRIO R$ | [5 empty] | PREÇO TOTAL R$
[8 empty] | SEM BDI |  | BDI |  | COM BDI
1 | SERVIÇOS PRELIMINARES | [12 empty] | 3181.06
1.1 | 103689 |  | FORNECIMENTO E INSTALAÇÃO DE PLACA DE OBRA COM CHAPA GALVANIZADA E ESTRUTURA DE MADEIRA. AF_03/2022_PS |  | SINAPI | M2 | 2 | 502.02 |  | 125.51 |  | 627.53 |  | 1255.06
1.2 | 08.08.090 |  | TREINAMENTO BÁSICO PARA BRIGADA DE INCÊNDIO INCLUSO EQUIPAMENTOS (POR PARTICIPANTE) |  | FDE | UN | 10 | 154.08 |  | 38.52 |  | 192.6 |  | 1926
2 | SISTEMAS DE PREVENÇÃO E COMBATE A INCÊNDIO | [12 empty] | 83459.85
2.1 | SISTEMA DE PROTEÇÃO POR EXTINTORES DE INCÊNDIO | [12 empty] | 4794.4
2.1.1 | 08.08.045 |  | EXTINTORES MANUAIS DE CO2 COM CAPACIDADE DE 6 KG |  | FDE | UN | 1 | 618.27 |  | 154.57 |  | 772.84 |  | 772.84
2.1.2 | 08.08.051 |  | EXTINTOR PORTATIL DE PO QUIMICO ABC CAPACIDADE 6 KG |  | FDE | UN | 12 | 268.1 |  | 67.03 |  | 335.13 |  | 4021.56
2.2 | SINALIZAÇÃO DE EMERGÊNCIA | [12 empty] | 1704.43
2.2.1 | 97.02.194 |  | PLACA DE SINALIZAÇÃO EM PVC FOTOLUMINESCENTE (150X150MM), COM INDICAÇÃO DE EQUIPAMENTOS DE COMBATE À INCÊNDIO E ALARME |  | CDHU | UN | 21 | 17.14 |  | 4.29 |  | 21.43 |  | 450.03
2.2.2 | 97.02.195 |  | PLACA DE SINALIZAÇÃO EM PVC FOTOLUMINESCENTE (240X120MM), COM INDICAÇÃO DE ROTA DE EVACUAÇÃO E SAÍDA DE EMERGÊNCIA |  | CDHU | UN | 32 | 27.32 |  | 6.83 |  | 34.15 |  | 1092.8
2.2.3 | 97.02.198 |  | PLACA DE SINALIZAÇÃO EM PVC, COM INDICAÇÃO DE PROIBIÇÃO NORMATIVA |  | CDHU | UN | 8 | 16.16 |  | 4.04 |  | 20.2 |  | 161.6
2.3 | SISTEMA DE ILUMINAÇÃO DE EMERGÊNCIA | [12 empty] | 15334.63
2.3.1 | 09.09.083 |  | IL-83 ILUMINAÇÃO AUTONOMA DE EMERGÊNCIA - LED |  | FDE | UN | 11 | 57.47 |  | 14.37 |  | 71.84 |  | 790.24
2.3.2 | 09.08.013 |  | TOMADA 2P+T PADRAO NBR 14136, CORRENTE 10A-250V-ELETR. AÇO GALV. A QUENTE |  | FDE | UN | 11 | 217.83 |  | 54.46 |  | 272.29 |  | 2995.19
2.3.3 | 09.04.090 |  | DISJUNTOR UNIPOLAR TERMOMAGNETICO 1X10A 1X30A |  | FDE | UN | 2 | 22.44 |  | 5.61 |  | 28.05 |  | 56.1
2.3.4 | 38.04.040 |  | ELETRODUTO GALVANIZADO CONFORME NBR13057 - 3/4´ COM ACESSÓRIOS |  | CDHU | M | 160 | 48.27 |  | 12.07 |  | 60.34 |  | 9654.4
2.3.5 | 09.07.004 |  | FIO DE 2,50 MM2 750V (ISOLAÇAO NAO HALOGENADO) |  | FDE | M | 320 | 4.33 |  | 1.08 |  | 5.41 |  | 1731.2
2.3.6 | 39128 |  | ABRACADEIRA EM ACO PARA AMARRACAO DE ELETRODUTOS, TIPO D, COM 3/4" E CUNHA DE FIXACAO |  | SINAPI | UN | 50 | 1.72 |  | 0.43 |  | 2.15 |  | 107.5
2.4 | SISTEMA DE HIDRANTES | [12 empty] | 26111.87
2.4.1 | 92367 |  | TUBO DE AÇO GALVANIZADO COM COSTURA, CLASSE MÉDIA, DN 65 (2 1/2"), CONEXÃO ROSQUEADA, INSTALADO EM REDE DE ALIMENTAÇÃO PARA |  | SINAPI | M | 53.43 | 137.97 |  | 34.49 |  | 172.46 |  | 9214.54

## Table 2
PLANILHA ORÇAMENTÁRIA
|  | OBRA: |  | CMEI DONA SINDÔ |  |  |  |  | DATA : |  | 2025-10-09 |  | BDI : | 25%
|  | DESCRIÇÃO: |  | PPCI - PREVENÇÃO E COMBATE A INCÊNDIO |  |  |  |  | FONTE |  | VERSÃO |  | HORA | MES
[9 empty] | SINAPI |  | 2025/07 SEM DESONERAÇÃO |  | 116.8% | 73.93%
[9 empty] | SIURB |  | 2025/01 SEM DESONERAÇÃO |  | 156.7% | 98.72%
|  | LOCAL: |  | RUA ALEMEDA DAS PALMEIRAS, S/N - MASTERVILLE - SARZEDO/MG
[9 empty] | FDE |  | 2025/04 |  | 122% | -
|  | CLIENTE: |  | PREFEITURA MUNICIPAL DE SARZEDO - MG |  |  |  |  | CDHU |  | 198 SEM DESONERAÇÃO |  | 128.2% | -
[9 empty] | PRÓPRIA |  | PROPRIA |  | 0% | 0%
ITEM | CÓDIGO |  | DESCRIÇÃO |  | FONTE | UNIDADE | QTD | VALOR UNITÁRIO R$ | [5 empty] | PREÇO TOTAL R$
[8 empty] | SEM BDI |  | BDI |  | COM BDI
| 92367 |  | HIDRANTE - FORNECIMENTO E INSTALAÇÃO. AF_10/2020
2.4.2 | 92378 |  | LUVA, EM FERRO GALVANIZADO, DN 65 (2 1/2"), CONEXÃO ROSQUEADA, INSTALADO EM REDE DE ALIMENTAÇÃO PARA HIDRANTE - FORNECIMENTO E INSTALAÇÃO. AF_10/2020 |  | SINAPI | UN | 10 | 105.28 |  | 26.32 |  | 131.6 |  | 1316
2.4.3 | 92390 |  | JOELHO 90 GRAUS, EM FERRO GALVANIZADO, DN 65 (2 1/2"), CONEXÃO ROSQUEADA, INSTALADO EM REDE DE ALIMENTAÇÃO PARA HIDRANTE - FORNECIMENTO E INSTALAÇÃO. AF_10/2020 |  | SINAPI | UN | 11 | 152.21 |  | 38.05 |  | 190.26 |  | 2092.86
2.4.4 | 92642 |  | TÊ, EM FERRO GALVANIZADO, CONEXÃO ROSQUEADA, DN 65 (2 1/2"), INSTALADO EM REDE DE ALIMENTAÇÃO PARA HIDRANTE - FORNECIMENTO E INSTALAÇÃO. AF_10/2020 |  | SINAPI | UN | 5 | 207.96 |  | 51.99 |  | 259.95 |  | 1299.75
2.4.5 | 92890 |  | UNIÃO, EM FERRO GALVANIZADO, DN 65 (2 1/2"), CONEXÃO ROSQUEADA, INSTALADO EM PRUMADAS - FORNECIMENTO E INSTALAÇÃO. AF_10/2020 |  | SINAPI | UN | 2 | 207.79 |  | 51.95 |  | 259.74 |  | 519.48
2.4.6 | 50.01.340 |  | ABRIGO PARA REGISTRO DE RECALQUE TIPO COLUNA, COMPLETO - INCLUSIVE TUBULAÇÕES E VÁLVULAS |  | CDHU | UN | 1 | 3801.23 |  | 950.31 |  | 4751.54 |  | 4751.54
2.4.7 | 50.01.330 |  | ABRIGO DE HIDRANTE DE 2 1/2´ COMPLETO - INCLUSIVE MANGUEIRA DE 30 M (2 X 15 M) |  | CDHU | UN | 2 | 2767.08 |  | 691.77 |  | 3458.85 |  | 6917.7
2.5 | SISTEMA DE ALARME DE INCÊNDIO | [12 empty] | 5510.03
2.5.1 | 38.04.040 |  | ELETRODUTO GALVANIZADO CONFORME NBR13057 - 3/4´ COM ACESSÓRIOS |  | CDHU | M | 36.82 | 48.27 |  | 12.07 |  | 60.34 |  | 2221.72
2.5.2 | 39.12.520 |  | CABO DE COBRE FLEXÍVEL BLINDADO DE 3 X 1,5 MM², ISOLAMENTO 600V, ISOLAÇÃO EM VC/E 105°C - PARA DETECÇÃO DE INCÊNDIO |  | CDHU | M | 36.82 | 12.17 |  | 3.04 |  | 15.21 |  | 560.03
2.5.3 | 39.12.530 |  | CABO DE COBRE FLEXÍVEL BLINDADO DE 2 X 2,5 MM², ISOLAMENTO 600V, ISOLAÇÃO EM VC/E 105°C - PARA DETECÇÃO DE INCÊNDIO |  | CDHU | M | 36.82 | 12.74 |  | 3.19 |  | 15.93 |  | 586.54
2.5.4 | 09.010.055 (E) |  | ACIONADOR MANUAL TIPO "QUEBRE O VIDRO" |  | SIURB | UN | 2 | 100.36 |  | 25.09 |  | 125.45 |  | 250.9
2.5.5 | 09.010.062 (E) |  | SIRENE ELETRÔNICA SOM AGUDO ONDULANTE 24V-100 À 120DB, COM FLASH |  | SIURB | UN | 2 | 122.99 |  | 30.75 |  | 153.74 |  | 307.48
2.5.6 | 09.010.050 (E) |  | CENTRAL DE ALARME DE INCÊNDIO ATÉ 12 LAÇOS |  | SIURB | UN | 1 | 1266.69 |  | 316.67 |  | 1583.36 |  | 1583.36
2.6 | SISTEMA DE BOMBA DE INCÊNDIO | [12 empty] | 30004.49
2.6.1 | 08.08.069 |  | AI-01 ABRIGO PARA BOMBA DE INCENDIO |  | FDE | UN | 1 | 2896.69 |  | 724.17 |  | 3620.86 |  | 3620.86
2.6.2 | 43.10.480 |  | CONJUNTO MOTOR-BOMBA (CENTRÍFUGA) 7,5 CV, MULTIESTÁGIO, HMAN= 30 A 80 MCA, Q= 21,6 A 12,0 M³/H |  | CDHU | UN | 1 | 9350.4 |  | 2337.6 |  | 11688 |  | 11688
2.6.3 | 93672 |  | DISJUNTOR TRIPOLAR TIPO DIN, CORRENTE NOMINAL DE 40A - FORNECIMENTO E INSTALAÇÃO. AF_07/2025 |  | SINAPI | UN | 1 | 107.46 |  | 26.87 |  | 134.33 |  | 134.33
2.6.4 | 08.08.061 |  | PRESSOSTATO (VALVULA DE FLUXO) COM SENSOR DIAFRAGMA. |  | FDE | UN | 1 | 2826.48 |  | 706.62 |  | 3533.1 |  | 3533.1

## Table 3
PLANILHA ORÇAMENTÁRIA
|  | OBRA: |  | CMEI DONA SINDÔ |  |  |  |  | DATA : |  | 2025-10-09 |  | BDI : | 25%
[9 empty] | FONTE |  | VERSÃO |  | HORA | MES
|  | DESCRIÇÃO: |  | PPCI - PREVENÇÃO E COMBATE A INCÊNDIO |  |  |  |  | SINAPI |  | 2025/07 SEM DESONERAÇÃO |  | 116.8% | 73.93%
[9 empty] | SIURB |  | 2025/01 SEM DESONERAÇÃO |  | 156.7% | 98.72%
|  | LOCAL: |  | RUA ALEMEDA DAS PALMEIRAS, S/N - MASTERVILLE - SARZEDO/MG
[9 empty] | FDE |  | 2025/04 |  | 122% | -
|  | CLIENTE: |  | PREFEITURA MUNICIPAL DE SARZEDO - MG |  |  |  |  | CDHU |  | 198 SEM DESONERAÇÃO |  | 128.2% | -
[9 empty] | PRÓPRIA |  | PROPRIA |  | 0% | 0%
ITEM | CÓDIGO |  | DESCRIÇÃO |  | FONTE | UNIDADE | QTD | VALOR UNITÁRIO R$ | [5 empty] | PREÇO TOTAL R$
[8 empty] | SEM BDI |  | BDI |  | COM BDI
2.6.5 | 39.21.070 |  | CABO DE COBRE FLEXÍVEL DE 25 MM², ISOLAMENTO 0,6/1KV - ISOLAÇÃO HEPR 90°C |  | CDHU | M | 120 | 26.8 |  | 6.7 |  | 33.5 |  | 4020
2.6.6 | 38.05.100 |  | ELETRODUTO GALVANIZADO A QUENTE CONFORME NBR6323 - 1 1/2´ COM ACESSÓRIOS |  | CDHU | M | 40 | 96.57 |  | 24.14 |  | 120.71 |  | 4828.4
2.6.7 | 09.012.053 (E) |  | QUADRO DE BOMBA DE INCÊNDIO |  | SIURB | UN | 1 | 1743.84 |  | 435.96 |  | 2179.8 |  | 2179.8
3 | SERVIÇOS FINAIS | [12 empty] | 9345.45
3.1 | 08.80.040 |  | LAUDO COM TESTE DE ESTANQUEIDADE EM INSTAL.DE REDES DE DISTRIB.DE GÁSES COMBUST.NBR 15526/07 |  | FDE | UN | 1 | 1636.71 |  | 409.18 |  | 2045.89 |  | 2045.89
3.2 | 16.11.005 |  | LIMPEZA DA OBRA |  | FDE | M2 | 136.37 | 14.95 |  | 3.74 |  | 18.69 |  | 2548.76
3.3 | 20.005.036 (E) |  | SERVIÇOS TÉCNICOS PROFISSIONAIS PARA OBTENÇÃO DO AVCB JUNTO AO CORPO DE BOMBEIROS PARA EDIFICAÇÕES ATÉ 2000 M2 |  | SIURB | GL | 1 | 3800.64 |  | 950.16 |  | 4750.8 |  | 4750.8
VALOR BDI TOTAL: 19.197,36 VALOR ORÇAMENTO: 76.789,00 VALOR TOTAL: 95.986,36
Thyago Rodrigues Dias de Moura CREA: Nº 378437MG Eng Civil e Segurança do Trabalho Extinflam Serviços Contra Incêndio Ltda. CNPJ 31.855.913/0001-13
THYAGO RODRIGUES DIAS DE MOURA:39953369810
Assinado de forma digital por THYAGO RODRIGUES DIAS DE MOURA:39953369810
DN: c=BR, o=ICP-Brasil, ou=Secretaria da Receita Federal do Brasil - RFB, ou=RFB e-CPF A1, ou=(EM BRANCO), ou=48915650000193,
ou=videoconferencia, cn=THYAGO RODRIGUES DIAS DE MOURA:39953369810
Dados: 2025.09.11 14:42:32 -03'00'

## Table 4
RELATÓRIO ANALÍTICO - COMPOSIÇÕES DE CUSTOS
|  | OBRA: |  | CMEI DONA SINDÔ |  |  | DATA : 10/09/2025 |  | BDI : 25,00%
[6 empty] | FONTE | VERSÃO |  | HORA MES
|  | DESCRIÇÃO: |  | PPCI - PREVENÇÃO E COMBATE A INCÊNDIO
[6 empty] | SINAPI | 2025/07 SEM DESONERAÇÃO |  | 116,79% 73,93%
|  | LOCAL: |  | RUA ALEMEDA DAS PALMEIRAS, S/N - MASTERVILLE - |  | SIURB | 2025/01 SEM DESONERAÇÃO |  | 156,70% 98,72%
|  |  |  | SARZEDO/MG |  | FDE | 2025/04 |  | 122,00% -
|  | CLIENTE: |  | PREFEITURA MUNICIPAL DE SARZEDO - MG |  | CDHU | 198 SEM DESONERAÇÃO |  | 128,23% -
[6 empty] | PRÓPRIA | PROPRIA |  | 0,00% 0,00%
1.1. 103689 FORNECIMENTO E INSTALAÇÃO DE PLACA DE OBRA COM CHAPA GALVANIZADA E ESTRUTURA DE MADEIRA. AF_03/2022_PS (M2)
Material |  |  |  |  | FONTE | UNID | COEFICIENTE | PREÇO UNITÁRIO |  | TOTAL
4813 | PLACA DE OBRA (PARA CONSTRUCAO CIVIL) EM CHAPA GALVANIZADA *N. 22*, ADESIVADA, DE *2,4 X 1,2* M (SEM POSTES PARA FIXACAO) |  |  |  | SINAPI | M2 | 1 | 439.5 |  | 439.5
5065 | PREGO DE ACO POLIDO COM CABECA 10 X 10 (7/8 X 17) |  |  |  | SINAPI | KG | 0.0113 | 33.42 |  | 0.37
5069 | PREGO DE ACO POLIDO COM CABECA 17 X 27 (2 1/2 X 11) |  |  |  | SINAPI | KG | 0.0132 | 17.9 |  | 0.23
4509 | SARRAFO *2,5 X 10* CM EM PINUS, MISTA OU EQUIVALENTE DA REGIAO - BRUTA |  |  |  | SINAPI | M | 3.2083 | 4.24 |  | 13.6
[7 empty] | TOTAL Material: |  |  | 453.7
Mão de Obra com Encargos Complementares |  |  |  |  | FONTE | UNID | COEFICIENTE | PREÇO UNITÁRIO |  | TOTAL
88262 | CARPINTEIRO DE FORMAS COM ENCARGOS COMPLEMENTARES |  |  |  | SINAPI | H | 0.3729 | 30.75 |  | 11.46
88316 | SERVENTE COM ENCARGOS COMPLEMENTARES |  |  |  | SINAPI | H | 1.1186 | 22.64 |  | 25.32
[7 empty] | TOTAL Mão de Obra com Encargos Complementares: |  |  | 36.78
Serviço |  |  |  |  | FONTE | UNID | COEFICIENTE | PREÇO UNITÁRIO |  | TOTAL
102234 | PINTURA IMUNIZANTE PARA MADEIRA, 2 DEMÃOS. AF_01/2021 |  |  |  | SINAPI | M2 | 0.5 | 23.08 |  | 11.54
[7 empty] | TOTAL Serviço: |  |  | 11.54
VALOR: |  |  | 502.02
1.2. 08.08.090 TREINAMENTO BÁSICO PARA BRIGADA DE INCÊNDIO INCLUSO EQUIPAMENTOS (POR PARTICIPANTE) (UN)
Geral |  |  |  |  | FONTE | UNID | COEFICIENTE | PREÇO UNITÁRIO |  | TOTAL
6.96.10 | TREINAMENTO BÁSICO BRIGADA INCÊNDIO INCLUSO EQUIPAMENTO POR PARTICIPANTE |  |  |  | FDE | UN | 1 | 154.08 |  | 154.08
[7 empty] | TOTAL Geral: |  |  | 154.08
VALOR: |  |  | 154.08
2.1.1. 08.08.045 EXTINTORES MANUAIS DE CO2 COM CAPACIDADE DE 6 KG (UN)
Material |  |  |  |  | FONTE | UNID | COEFICIENTE | PREÇO UNITÁRIO |  | TOTAL
6.70.04 | EXTINTOR GAS CARBONICO 6 KG C/CARGA |  |  |  | FDE | UN | 1 | 600.05 |  | 600.05
[7 empty] | TOTAL Material: |  |  | 600.05
Mão de Obra |  |  |  |  | FONTE | UNID | COEFICIENTE | PREÇO UNITÁRIO |  | TOTAL
2018-01-01 | ENCANADOR |  |  |  | FDE | H | 0.7 | 26.02 |  | 18.21
[7 empty] | TOTAL Mão de Obra: |  |  | 18.21
VALOR: |  |  | 618.27
2.1.2. 08.08.051 EXTINTOR PORTATIL DE PO QUIMICO ABC CAPACIDADE 6 KG (UN)
Material |  |  |  |  | FONTE | UNID | COEFICIENTE | PREÇO UNITÁRIO |  | TOTAL
6.70.16 | EXTINTOR PO QUIMICO ABC 6KG COM CARGA |  |  |  | FDE | UN | 1 | 249.89 |  | 249.89
[7 empty] | TOTAL Material: |  |  | 249.89
Mão de Obra |  |  |  |  | FONTE | UNID | COEFICIENTE | PREÇO UNITÁRIO |  | TOTAL
2018-01-01 | ENCANADOR |  |  |  | FDE | H | 0.7 | 26.02 |  | 18.21

## Table 5
RELATÓRIO ANALÍTICO - COMPOSIÇÕES DE CUSTOS
|  | OBRA: |  | CMEI DONA SINDÔ |  |  | DATA : 10/09/2025 |  | BDI : 25,00%
[6 empty] | FONTE | VERSÃO |  | HORA MES
|  | DESCRIÇÃO: |  | PPCI - PREVENÇÃO E COMBATE A INCÊNDIO
[6 empty] | SINAPI | 2025/07 SEM DESONERAÇÃO |  | 116,79% 73,93%
|  | LOCAL: |  | RUA ALEMEDA DAS PALMEIRAS, S/N - MASTERVILLE - |  | SIURB | 2025/01 SEM DESONERAÇÃO |  | 156,70% 98,72%
|  |  |  | SARZEDO/MG |  | FDE | 2025/04 |  | 122,00% -
|  | CLIENTE: |  | PREFEITURA MUNICIPAL DE SARZEDO - MG |  | CDHU | 198 SEM DESONERAÇÃO |  | 128,23% -
[6 empty] | PRÓPRIA | PROPRIA |  | 0,00% 0,00%
TOTAL Mão de Obra: |  |  | 18.21
VALOR: |  |  | 268.1
2.2.1. 97.02.194 PLACA DE SINALIZAÇÃO EM PVC FOTOLUMINESCENTE (150X150MM), COM INDICAÇÃO DE EQUIPAMENTOS DE COMBATE À INCÊNDIO E ALARME (UN)
Material |  |  |  |  | FONTE | UNID | COEFICIENTE | PREÇO UNITÁRIO |  | TOTAL
N.04.000.0203 | Placa de sinalização em PVC fotoluminescente (150x150x2mm), |  |  |  | CDHU | UN | 1 | 9.84 |  | 9.84
1 | com indicação de equipamentos de combate à incêndio; ref.
E005.01A da ADVcomm, E5 da Perfect Vision, E7MH da Net Placa
ou equivalente
[7 empty] | TOTAL Material: |  |  | 9.84
Mão de Obra |  |  |  |  | FONTE | UNID | COEFICIENTE | PREÇO UNITÁRIO |  | TOTAL
B.01.000.0101 01 | Ajudante geral |  |  |  | CDHU | H | 0.2 | 22.71 |  | 4.54
B.01.000.0101 39 | Pedreiro |  |  |  | CDHU | H | 0.1 | 27.64 |  | 2.76
[7 empty] | TOTAL Mão de Obra: |  |  | 7.3
VALOR: |  |  | 17.14
2.2.2. 97.02.195 PLACA DE SINALIZAÇÃO EM PVC FOTOLUMINESCENTE (240X120MM), COM INDICAÇÃO DE ROTA DE EVACUAÇÃO E SAÍDA DE EMERGÊNCIA (UN)
Material |  |  |  |  | FONTE | UNID | COEFICIENTE | PREÇO UNITÁRIO |  | TOTAL
N.04.000.0203 | Placa de sinalização em PVC fotoluminescente (240x120x2mm), |  |  |  | CDHU | UN | 1 | 20.02 |  | 20.02
2 | indicação de rota de evacuação e saída de emergência; ref. S2 da
Net Placa, 3670 da TAG Sinalização, S2 da Perfect Vision ou
equivalente
[7 empty] | TOTAL Material: |  |  | 20.02
Mão de Obra |  |  |  |  | FONTE | UNID | COEFICIENTE | PREÇO UNITÁRIO |  | TOTAL
B.01.000.0101 01 | Ajudante geral |  |  |  | CDHU | H | 0.2 | 22.71 |  | 4.54
B.01.000.0101 39 | Pedreiro |  |  |  | CDHU | H | 0.1 | 27.64 |  | 2.76
[7 empty] | TOTAL Mão de Obra: |  |  | 7.3
VALOR: |  |  | 27.32
2.2.3. 97.02.198 PLACA DE SINALIZAÇÃO EM PVC, COM INDICAÇÃO DE PROIBIÇÃO NORMATIVA (UN)
Material |  |  |  |  | FONTE | UNID | COEFICIENTE | PREÇO UNITÁRIO |  | TOTAL
N.04.000.0203 | Placa de sinalização em PVC, com indicação de proibição normativa, |  |  |  | CDHU | UN | 1 | 8.86 |  | 8.86
5 | (150x200x2mm); ref. P00111C da ADVcomm, 639 da TAG
Sinalização, P4 da Net Placa ou equivalente
[7 empty] | TOTAL Material: |  |  | 8.86
Mão de Obra |  |  |  |  | FONTE | UNID | COEFICIENTE | PREÇO UNITÁRIO |  | TOTAL
B.01.000.0101 01 | Ajudante geral |  |  |  | CDHU | H | 0.2 | 22.71 |  | 4.54
B.01.000.0101 39 | Pedreiro |  |  |  | CDHU | H | 0.1 | 27.64 |  | 2.76
[7 empty] | TOTAL Mão de Obra: |  |  | 7.3

## Table 6
RELATÓRIO ANALÍTICO - COMPOSIÇÕES DE CUSTOS
|  | OBRA: |  | CMEI DONA SINDÔ |  |  | DATA : 10/09/2025 |  | BDI : 25,00%
[6 empty] | FONTE | VERSÃO |  | HORA MES
|  | DESCRIÇÃO: |  | PPCI - PREVENÇÃO E COMBATE A INCÊNDIO
[6 empty] | SINAPI | 2025/07 SEM DESONERAÇÃO |  | 116,79% 73,93%
|  | LOCAL: |  | RUA ALEMEDA DAS PALMEIRAS, S/N - MASTERVILLE - |  | SIURB | 2025/01 SEM DESONERAÇÃO |  | 156,70% 98,72%
|  |  |  | SARZEDO/MG |  | FDE | 2025/04 |  | 122,00% -
|  | CLIENTE: |  | PREFEITURA MUNICIPAL DE SARZEDO - MG |  | CDHU | 198 SEM DESONERAÇÃO |  | 128,23% -
[6 empty] | PRÓPRIA | PROPRIA |  | 0,00% 0,00%
VALOR: |  |  | 16.16
2.3.1. 09.09.083 IL-83 ILUMINAÇÃO AUTONOMA DE EMERGÊNCIA - LED (UN)
Material |  |  |  |  | FONTE | UNID | COEFICIENTE | PREÇO UNITÁRIO |  | TOTAL
4.60.49 | LUMINÁRIA AUTONOMA DE EMERGÊNCIA COMPLETA COM 30 LEDS, BATERIA E ACESSÓRIOS |  |  |  | FDE | UN | 1 | 14.83 |  | 14.83
[7 empty] | TOTAL Material: |  |  | 14.83
Mão de Obra |  |  |  |  | FONTE | UNID | COEFICIENTE | PREÇO UNITÁRIO |  | TOTAL
2016-01-01 | AJUDANTE ELETRICISTA |  |  |  | FDE | H | 0.9 | 21.36 |  | 19.22
2015-01-01 | ELETRICISTA |  |  |  | FDE | H | 0.9 | 26.02 |  | 23.41
[7 empty] | TOTAL Mão de Obra: |  |  | 42.63
VALOR: |  |  | 57.47
2.3.2. 09.08.013 TOMADA 2P+T PADRAO NBR 14136, CORRENTE 10A-250V-ELETR. AÇO GALV. A QUENTE (UN)
Material |  |  |  |  | FONTE | UNID | COEFICIENTE | PREÇO UNITÁRIO |  | TOTAL
4.51.71 | CONDULETE DE ALUMINIO 4"X2" "C" D=3/4" |  |  |  | FDE | UN | 1 | 15.03 |  | 15.03
1971-04-21 | ELETROD ACO GALV A FOGO (NBR-5624) 20 MM (3/4) ESP=1,50 MM |  |  |  | FDE | M | 3 | 18.93 |  | 56.79
2005-04-30 | FIO DE 2,50 MM2 750V (ISOLAÇAO NAO HALOGENADO) |  |  |  | FDE | M | 9 | 1.96 |  | 17.64
4.55.19 | TOMADA 2P+T PADRAO NBR 14136 CORRENTE 10A-250V |  |  |  | FDE | UN | 1 | 8.73 |  | 8.73
[7 empty] | TOTAL Material: |  |  | 98.19
Mão de Obra |  |  |  |  | FONTE | UNID | COEFICIENTE | PREÇO UNITÁRIO |  | TOTAL
2016-01-01 | AJUDANTE ELETRICISTA |  |  |  | FDE | H | 2.8 | 21.36 |  | 59.79
2015-01-01 | ELETRICISTA |  |  |  | FDE | H | 2.3 | 26.02 |  | 59.84
[7 empty] | TOTAL Mão de Obra: |  |  | 119.63
VALOR: |  |  | 217.83
2.3.3. 09.04.090 DISJUNTOR UNIPOLAR TERMOMAGNETICO 1X10A 1X30A (UN)
Material |  |  |  |  | FONTE | UNID | COEFICIENTE | PREÇO UNITÁRIO |  | TOTAL
4.46.30 | DISJUNTOR UNIPOLAR TERMOMAGNETICO 1X10A A 1X30A |  |  |  | FDE | UN | 1 | 10.59 |  | 10.59
[7 empty] | TOTAL Material: |  |  | 10.59
Mão de Obra |  |  |  |  | FONTE | UNID | COEFICIENTE | PREÇO UNITÁRIO |  | TOTAL
2016-01-01 | AJUDANTE ELETRICISTA |  |  |  | FDE | H | 0.25 | 21.36 |  | 5.33
2015-01-01 | ELETRICISTA |  |  |  | FDE | H | 0.25 | 26.02 |  | 6.5
[7 empty] | TOTAL Mão de Obra: |  |  | 11.83
VALOR: |  |  | 22.44
2.3.4. 38.04.040 ELETRODUTO GALVANIZADO CONFORME NBR13057 - 3/4´ COM ACESSÓRIOS (M)
Material |  |  |  |  | FONTE | UNID | COEFICIENTE | PREÇO UNITÁRIO |  | TOTAL
P.04.000.0421 71 | Eletroduto com costura galvanizado eletroliticamente, DN = 3/4´ - NBR13057 |  |  |  | CDHU | M | 1.05 | 14.07 |  | 14.77

## Table 7
RELATÓRIO ANALÍTICO - COMPOSIÇÕES DE CUSTOS
|  | OBRA: |  | CMEI DONA SINDÔ |  |  | DATA : 10/09/2025 |  | BDI : 25,00%
[6 empty] | FONTE | VERSÃO |  | HORA MES
|  | DESCRIÇÃO: |  | PPCI - PREVENÇÃO E COMBATE A INCÊNDIO
[6 empty] | SINAPI | 2025/07 SEM DESONERAÇÃO |  | 116,79% 73,93%
|  | LOCAL: |  | RUA ALEMEDA DAS PALMEIRAS, S/N - MASTERVILLE - |  | SIURB | 2025/01 SEM DESONERAÇÃO |  | 156,70% 98,72%
|  |  |  | SARZEDO/MG |  | FDE | 2025/04 |  | 122,00% -
|  | CLIENTE: |  | PREFEITURA MUNICIPAL DE SARZEDO - MG |  | CDHU | 198 SEM DESONERAÇÃO |  | 128,23% -
[6 empty] | PRÓPRIA | PROPRIA |  | 0,00% 0,00%
TOTAL Material: |  |  | 14.77
Mão de Obra |  |  |  |  | FONTE | UNID | COEFICIENTE | PREÇO UNITÁRIO |  | TOTAL
B.01.000.0101 16 | Ajudante eletricista |  |  |  | CDHU | H | 0.6 | 22.71 |  | 13.63
B.01.000.0101 15 | Eletricista |  |  |  | CDHU | H | 0.6 | 33.12 |  | 19.87
[7 empty] | TOTAL Mão de Obra: |  |  | 33.5
VALOR: |  |  | 48.27
2.3.5. 09.07.004 FIO DE 2,50 MM2 750V (ISOLAÇAO NAO HALOGENADO) (M)
Material |  |  |  |  | FONTE | UNID | COEFICIENTE | PREÇO UNITÁRIO |  | TOTAL
2005-04-30 | FIO DE 2,50 MM2 750V (ISOLAÇAO NAO HALOGENADO) |  |  |  | FDE | M | 1 | 1.96 |  | 1.96
[7 empty] | TOTAL Material: |  |  | 1.96
Mão de Obra |  |  |  |  | FONTE | UNID | COEFICIENTE | PREÇO UNITÁRIO |  | TOTAL
2016-01-01 | AJUDANTE ELETRICISTA |  |  |  | FDE | H | 0.05 | 21.36 |  | 1.06
2015-01-01 | ELETRICISTA |  |  |  | FDE | H | 0.05 | 26.02 |  | 1.3
[7 empty] | TOTAL Mão de Obra: |  |  | 2.36
VALOR: |  |  | 4.33
2.3.6. 00039128 ABRACADEIRA EM ACO PARA AMARRACAO DE ELETRODUTOS, TIPO D, COM 3/4" E CUNHA DE FIXACAO (UN)
Material |  |  |  |  | FONTE | UNID | COEFICIENTE | PREÇO UNITÁRIO |  | TOTAL
39128 | ABRACADEIRA EM ACO PARA AMARRACAO DE ELETRODUTOS, TIPO D, COM 3/4" E CUNHA DE FIXACAO |  |  |  | SINAPI | UN | 1 | 1.72 |  | 1.72
[7 empty] | TOTAL Material: |  |  | 1.72
VALOR: |  |  | 1.72
2.4.1. 92367 TUBO DE AÇO GALVANIZADO COM COSTURA, CLASSE MÉDIA, DN 65 (2 1/2"), CONEXÃO ROSQUEADA, INSTALADO EM REDE DE ALIMENTAÇÃO PARA HIDRANTE - FORNECIMENTO E INSTALAÇÃO. AF_10/2020 (M)
Material |  |  |  |  | FONTE | UNID | COEFICIENTE | PREÇO UNITÁRIO |  | TOTAL
7701 | TUBO ACO GALVANIZADO COM COSTURA, CLASSE MEDIA, DN 2.1/2", E = *3,65* MM, PESO *6,51* KG/M (NBR 5580) |  |  |  | SINAPI | M | 1.039 | 119.85 |  | 124.52
[7 empty] | TOTAL Material: |  |  | 124.52
Mão de Obra com Encargos Complementares |  |  |  |  | FONTE | UNID | COEFICIENTE | PREÇO UNITÁRIO |  | TOTAL
88248 | AUXILIAR DE ENCANADOR OU BOMBEIRO HIDRÁULICO COM ENCARGOS COMPLEMENTARES |  |  |  | SINAPI | H | 0.245 | 24.48 |  | 5.99
88267 | ENCANADOR OU BOMBEIRO HIDRÁULICO COM ENCARGOS COMPLEMENTARES |  |  |  | SINAPI | H | 0.245 | 30.48 |  | 7.46
[7 empty] | TOTAL Mão de Obra com Encargos Complementares: |  |  | 13.45
VALOR: |  |  | 137.97
2.4.2. 92378 LUVA, EM FERRO GALVANIZADO, DN 65 (2 1/2"), CONEXÃO ROSQUEADA, INSTALADO EM REDE DE ALIMENTAÇÃO PARA HIDRANTE - FORNECIMENTO E INSTALAÇÃO. AF_10/2020 (UN)
Material |  |  |  |  | FONTE | UNID | COEFICIENTE | PREÇO UNITÁRIO |  | TOTAL
3148 | FITA VEDA ROSCA, EM PTFE, ROLO DE 18 MM X 50 M (L X C) |  |  |  | SINAPI | UN | 0.03 | 14.71 |  | 0.44

## Table 8
RELATÓRIO ANALÍTICO - COMPOSIÇÕES DE CUSTOS
|  | OBRA: |  | CMEI DONA SINDÔ |  |  | DATA : 10/09/2025 |  | BDI : 25,00%
[6 empty] | FONTE | VERSÃO |  | HORA MES
|  | DESCRIÇÃO: |  | PPCI - PREVENÇÃO E COMBATE A INCÊNDIO
[6 empty] | SINAPI | 2025/07 SEM DESONERAÇÃO |  | 116,79% 73,93%
|  | LOCAL: |  | RUA ALEMEDA DAS PALMEIRAS, S/N - MASTERVILLE - |  | SIURB | 2025/01 SEM DESONERAÇÃO |  | 156,70% 98,72%
|  |  |  | SARZEDO/MG |  | FDE | 2025/04 |  | 122,00% -
|  | CLIENTE: |  | PREFEITURA MUNICIPAL DE SARZEDO - MG |  | CDHU | 198 SEM DESONERAÇÃO |  | 128,23% -
[6 empty] | PRÓPRIA | PROPRIA |  | 0,00% 0,00%
7307 | FUNDO ANTICORROSIVO PARA METAIS FERROSOS (ZARCAO) |  |  |  | SINAPI | L | 0.007 | 52.44 |  | 0.36
3913 | LUVA DE FERRO GALVANIZADO, COM ROSCA BSP, DE 2 1/2" |  |  |  | SINAPI | UN | 1 | 64.04 |  | 64.04
[7 empty] | TOTAL Material: |  |  | 64.84
Mão de Obra com Encargos Complementares |  |  |  |  | FONTE | UNID | COEFICIENTE | PREÇO UNITÁRIO |  | TOTAL
88248 | AUXILIAR DE ENCANADOR OU BOMBEIRO HIDRÁULICO COM ENCARGOS COMPLEMENTARES |  |  |  | SINAPI | H | 0.736 | 24.48 |  | 18.01
88267 | ENCANADOR OU BOMBEIRO HIDRÁULICO COM ENCARGOS COMPLEMENTARES |  |  |  | SINAPI | H | 0.736 | 30.48 |  | 22.43
[7 empty] | TOTAL Mão de Obra com Encargos Complementares: |  |  | 40.44
VALOR: |  |  | 105.28
2.4.3. 92390 JOELHO 90 GRAUS, EM FERRO GALVANIZADO, DN 65 (2 1/2"), CONEXÃO ROSQUEADA, INSTALADO EM REDE DE ALIMENTAÇÃO PARA HIDRANTE - FORNECIMENTO E INSTALAÇÃO. AF_10/2020 (UN)
Material |  |  |  |  | FONTE | UNID | COEFICIENTE | PREÇO UNITÁRIO |  | TOTAL
3470 | COTOVELO 90 GRAUS DE FERRO GALVANIZADO, COM ROSCA BSP, DE 2 1/2" |  |  |  | SINAPI | UN | 1 | 90.75 |  | 90.75
3148 | FITA VEDA ROSCA, EM PTFE, ROLO DE 18 MM X 50 M (L X C) |  |  |  | SINAPI | UN | 0.03 | 14.71 |  | 0.44
7307 | FUNDO ANTICORROSIVO PARA METAIS FERROSOS (ZARCAO) |  |  |  | SINAPI | L | 0.007 | 52.44 |  | 0.36
[7 empty] | TOTAL Material: |  |  | 91.55
Mão de Obra com Encargos Complementares |  |  |  |  | FONTE | UNID | COEFICIENTE | PREÇO UNITÁRIO |  | TOTAL
88248 | AUXILIAR DE ENCANADOR OU BOMBEIRO HIDRÁULICO COM ENCARGOS COMPLEMENTARES |  |  |  | SINAPI | H | 1.104 | 24.48 |  | 27.02
88267 | ENCANADOR OU BOMBEIRO HIDRÁULICO COM ENCARGOS COMPLEMENTARES |  |  |  | SINAPI | H | 1.104 | 30.48 |  | 33.64
[7 empty] | TOTAL Mão de Obra com Encargos Complementares: |  |  | 60.66
VALOR: |  |  | 152.21
2.4.4. 92642 TÊ, EM FERRO GALVANIZADO, CONEXÃO ROSQUEADA, DN 65 (2 1/2"), INSTALADO EM REDE DE ALIMENTAÇÃO PARA HIDRANTE - FORNECIMENTO E INSTALAÇÃO. AF_10/2020 (UN)
Material |  |  |  |  | FONTE | UNID | COEFICIENTE | PREÇO UNITÁRIO |  | TOTAL
3148 | FITA VEDA ROSCA, EM PTFE, ROLO DE 18 MM X 50 M (L X C) |  |  |  | SINAPI | UN | 0.045 | 14.71 |  | 0.66
7307 | FUNDO ANTICORROSIVO PARA METAIS FERROSOS (ZARCAO) |  |  |  | SINAPI | L | 0.011 | 52.44 |  | 0.57
6299 | TE DE FERRO GALVANIZADO, DE 2 1/2" |  |  |  | SINAPI | UN | 1 | 125.89 |  | 125.89
[7 empty] | TOTAL Material: |  |  | 127.12
Mão de Obra com Encargos Complementares |  |  |  |  | FONTE | UNID | COEFICIENTE | PREÇO UNITÁRIO |  | TOTAL
88248 | AUXILIAR DE ENCANADOR OU BOMBEIRO HIDRÁULICO COM ENCARGOS COMPLEMENTARES |  |  |  | SINAPI | H | 1.471 | 24.48 |  | 36.01
88267 | ENCANADOR OU BOMBEIRO HIDRÁULICO COM ENCARGOS COMPLEMENTARES |  |  |  | SINAPI | H | 1.471 | 30.48 |  | 44.83
[7 empty] | TOTAL Mão de Obra com Encargos Complementares: |  |  | 80.84
VALOR: |  |  | 207.96
2.4.5. 92890 UNIÃO, EM FERRO GALVANIZADO, DN 65 (2 1/2"), CONEXÃO ROSQUEADA, INSTALADO EM PRUMADAS - FORNECIMENTO E INSTALAÇÃO. AF_10/2020 (UN)
Material |  |  |  |  | FONTE | UNID | COEFICIENTE | PREÇO UNITÁRIO |  | TOTAL

## Table 9
RELATÓRIO ANALÍTICO - COMPOSIÇÕES DE CUSTOS
|  | OBRA: |  | CMEI DONA SINDÔ |  |  | DATA : 10/09/2025 |  | BDI : 25,00%
[6 empty] | FONTE | VERSÃO |  | HORA MES
|  | DESCRIÇÃO: |  | PPCI - PREVENÇÃO E COMBATE A INCÊNDIO
[6 empty] | SINAPI | 2025/07 SEM DESONERAÇÃO |  | 116,79% 73,93%
|  | LOCAL: |  | RUA ALEMEDA DAS PALMEIRAS, S/N - MASTERVILLE - |  | SIURB | 2025/01 SEM DESONERAÇÃO |  | 156,70% 98,72%
|  |  |  | SARZEDO/MG |  | FDE | 2025/04 |  | 122,00% -
|  | CLIENTE: |  | PREFEITURA MUNICIPAL DE SARZEDO - MG |  | CDHU | 198 SEM DESONERAÇÃO |  | 128,23% -
[6 empty] | PRÓPRIA | PROPRIA |  | 0,00% 0,00%
3148 | FITA VEDA ROSCA, EM PTFE, ROLO DE 18 MM X 50 M (L X C) |  |  |  | SINAPI | UN | 0.03 | 14.71 |  | 0.44
7307 | FUNDO ANTICORROSIVO PARA METAIS FERROSOS (ZARCAO) |  |  |  | SINAPI | L | 0.007 | 52.44 |  | 0.36
9889 | UNIAO DE FERRO GALVANIZADO, COM ROSCA BSP, COM ASSENTO PLANO, DE 2 1/2" |  |  |  | SINAPI | UN | 1 | 168.42 |  | 168.42
[7 empty] | TOTAL Material: |  |  | 169.22
Mão de Obra com Encargos Complementares |  |  |  |  | FONTE | UNID | COEFICIENTE | PREÇO UNITÁRIO |  | TOTAL
88248 | AUXILIAR DE ENCANADOR OU BOMBEIRO HIDRÁULICO COM ENCARGOS COMPLEMENTARES |  |  |  | SINAPI | H | 0.702 | 24.48 |  | 17.18
88267 | ENCANADOR OU BOMBEIRO HIDRÁULICO COM ENCARGOS COMPLEMENTARES |  |  |  | SINAPI | H | 0.702 | 30.48 |  | 21.39
[7 empty] | TOTAL Mão de Obra com Encargos Complementares: |  |  | 38.57
VALOR: |  |  | 207.79
2.4.6. 50.01.340 ABRIGO PARA REGISTRO DE RECALQUE TIPO COLUNA, COMPLETO - INCLUSIVE TUBULAÇÕES E VÁLVULAS (UN)
Equipamento |  |  |  |  | FONTE | UNID | COEFICIENTE | PREÇO UNITÁRIO |  | TOTAL
S.01.000.0801 | Betoneira reversível com carregador, capacidade de 320 litros, |  |  |  | CDHU | H | 0.08 | 30.25 |  | 2.42
25 | acionamento do motor combustão interna (diesel e gasolina) ou
motor elétrico Alfa 320
[7 empty] | TOTAL Equipamento: |  |  | 2.42
Material |  |  |  |  | FONTE | UNID | COEFICIENTE | PREÇO UNITÁRIO |  | TOTAL
B.06.000.0215 25 | Aço CA-50-A $MD bitolas |  |  |  | CDHU | KG | 5.96 | 6.7 |  | 39.93
O.16.000.067 009 | Adaptador de engate rápido em latão 2 1/2´ x 1 1/2´ |  |  |  | CDHU | UN | 1 | 65.4 |  | 65.4
E.02.000.0270 10 | Arame recozido nº 18 BWG |  |  |  | CDHU | KG | 0.16 | 13.56 |  | 2.17
B.04.000.0205 03 | Areia média lavada (a granel caçamba fechada) |  |  |  | CDHU | M3 | 0.21 | 169.06 |  | 35.5
C.07.000.0225 23 | Bloco de concreto de vedação 19 x 19 x 39 cm, classe C (resistência > ou = 3 Mpa) |  |  |  | CDHU | UN | 29 | 5.48 |  | 158.92
B.03.000.0205 05 | Cal hidratada (saco de 20 kg) |  |  |  | CDHU | KG | 20.51 | 0.88 |  | 18.05
D.03.000.0210 32 | Chapa compensada cola PVA resinada de 12mm (2,20 x 1,10)m |  |  |  | CDHU | M2 | 0.18 | 27.9 |  | 5.02
B.02.000.0205 08 | Cimento CPII-E-32 (sacos de 50 kg) |  |  |  | CDHU | KG | 42.11 | 0.61 |  | 25.69
S.03.000.0611 92 | Curva 45° em aço galvanizado, rosca macho/fêmea, Ø 2 1/2´ |  |  |  | CDHU | UN | 1 | 200.01 |  | 200.01
S.03.000.0611 93 | Curva 90° em aço galvanizado, rosca fêmea/fêmea, Ø 2 1/2´ |  |  |  | CDHU | UN | 2 | 256.04 |  | 512.08
F.12.000.0280 08 | Desmoldante para formas |  |  |  | CDHU | L | 0.088 | 15.78 |  | 1.39
B.07.000.0695 52 | Fita teflon de 18 mm |  |  |  | CDHU | M | 10.7 | 0.19 |  | 2.03
S.04.000.0380 14 | Lixa massa/madeira uso geral Norton, Alcar ou equivalente (médias) |  |  |  | CDHU | UN | 1.5 | 0.75 |  | 1.13

## Table 10
RELATÓRIO ANALÍTICO - COMPOSIÇÕES DE CUSTOS
|  | OBRA: | CMEI DONA SINDÔ |  |  | DATA : 10/09/2025 |  | BDI : 25,00%
[5 empty] | FONTE | VERSÃO |  | HORA MES
|  | DESCRIÇÃO: | PPCI - PREVENÇÃO E COMBATE A INCÊNDIO
[5 empty] | SINAPI | 2025/07 SEM DESONERAÇÃO |  | 116,79% 73,93%
|  | LOCAL: | RUA ALEMEDA DAS PALMEIRAS, S/N - MASTERVILLE - |  | SIURB | 2025/01 SEM DESONERAÇÃO |  | 156,70% 98,72%
|  |  | SARZEDO/MG |  | FDE | 2025/04 |  | 122,00% -
|  | CLIENTE: | PREFEITURA MUNICIPAL DE SARZEDO - MG |  | CDHU | 198 SEM DESONERAÇÃO |  | 128,23% -
[5 empty] | PRÓPRIA | PROPRIA |  | 0,00% 0,00%
J.01.000.0380 12 | Lixa para ferro e metais Norton N° 80, ou equivalente |  |  | CDHU | UN | 3.5 | 3.31 |  | 11.59
P.04.000.0496 71 | Niple cônico galvanizado a fogo de 2 1/2´ |  |  | CDHU | UN | 2 | 67.81 |  | 135.62
B.05.000.0205 18 | Pedra britada nº médios 1.2.3 e 4 (a granel) |  |  | CDHU | M3 | 0.08 | 150.73 |  | 12.06
D.02.000.0210 09 | Pontalete de cedrinho de 75 mm x 75 mm - 3ª construção |  |  | CDHU | M | 0.82 | 25.9 |  | 21.24
E.02.000.0267 60 | Prego diversas bitolas (referência 18 x 27) |  |  | CDHU | KG | 0.13 | 11.7 |  | 1.52
D.02.000.0210 17 | Sarrafo de cedrinho 2,5 x 10 cm |  |  | CDHU | M | 0.73 | 7.66 |  | 5.59
J.02.000.0375 18 | Selador para tinta acrílica Coral, Suvinil ou equivalente |  |  | CDHU | L | 1 | 13.84 |  | 13.84
D.02.000.0210 21 | Tábua cedrinho 25 mm x 300 mm de 3ª |  |  | CDHU | M2 | 0.26 | 115.92 |  | 30.14
H.04.000.0313 90 | Tampa para alçapão em chapa de aço galvanizada de 14, com porta cadeado |  |  | CDHU | UN | 0.26 | 794.58 |  | 206.59
J.02.000.0375 42 | Tinta 100% acrílica acabamento fosco acetinado, Coral, Suvinil 100% Acrílico (Glasurit), Sherwin Willian, Metalatex (Fusecolor) ou equivalente |  |  | CDHU | L | 1.05 | 32.98 |  | 34.63
J.02.000.0280 58 | Tinta esmalte Premium, base água, brilhante/acetinado, várias cores, pintura interna/externa, ref. Coralit Zero da Coral, Futura Premium, Suvinil Premium, Metalatex Eco, Sherwin Williams, ou equivalente |  |  | CDHU | L | 1.7 | 38.42 |  | 65.31
O.06.000.060 805 | Tubo em aço galvanizado 2 1/2´ SCH 40, sem costura |  |  | CDHU | M | 2 | 181.26 |  | 362.52
O.09.000.063 543 | Válvula de gaveta em bronze com haste não ascendente e extremidades rosqueáveis, classe 125 libras, para vapor e classe 200 libras, para água, óleo e gás, DN= 2 1/2´ |  |  | CDHU | UN | 1 | 484.8 |  | 484.8
O.09.000.064 065 | Válvula de retenção vertical em bronze 2 1/2´ |  |  | CDHU | UN | 1 | 402.6 |  | 402.6
J.02.000.0380 28 | Zarcão, ref. Zarcoral fabricação Coral - Zarcão Internacional ou equivalente |  |  | CDHU | L | 0.81 | 42.57 |  | 34.48
[6 empty] | TOTAL Material: |  |  | 2889.85
Mão de Obra |  |  |  | FONTE | UNID | COEFICIENTE | PREÇO UNITÁRIO |  | TOTAL
B.01.000.0101 12 | Ajudante de carpinteiro |  |  | CDHU | H | 0.85 | 22.71 |  | 19.3
B.01.000.0101 19 | Ajudante de encanador |  |  | CDHU | H | 5 | 22.71 |  | 113.54
B.01.000.0101 22 | Ajudante de ferreiro |  |  | CDHU | H | 0.43 | 22.71 |  | 9.76
B.01.000.0101 41 | Ajudante de pintor |  |  | CDHU | H | 5.94 | 22.71 |  | 134.89
B.01.000.0101 01 | Ajudante geral |  |  | CDHU | H | 0.008 | 22.71 |  | 0.18
B.01.000.0101 11 | Carpinteiro |  |  | CDHU | H | 0.85 | 27.64 |  | 23.49

## Table 11
RELATÓRIO ANALÍTICO - COMPOSIÇÕES DE CUSTOS
|  | OBRA: |  | CMEI DONA SINDÔ |  |  | DATA : 10/09/2025 |  | BDI : 25,00%
[6 empty] | FONTE | VERSÃO |  | HORA MES
|  | DESCRIÇÃO: |  | PPCI - PREVENÇÃO E COMBATE A INCÊNDIO
[6 empty] | SINAPI | 2025/07 SEM DESONERAÇÃO |  | 116,79% 73,93%
|  | LOCAL: |  | RUA ALEMEDA DAS PALMEIRAS, S/N - MASTERVILLE - |  | SIURB | 2025/01 SEM DESONERAÇÃO |  | 156,70% 98,72%
|  |  |  | SARZEDO/MG |  | FDE | 2025/04 |  | 122,00% -
|  | CLIENTE: |  | PREFEITURA MUNICIPAL DE SARZEDO - MG |  | CDHU | 198 SEM DESONERAÇÃO |  | 128,23% -
[6 empty] | PRÓPRIA | PROPRIA |  | 0,00% 0,00%
B.01.000.0101 18 | Encanador |  |  |  | CDHU | H | 5 | 33.12 |  | 165.58
B.01.000.0101 21 | Ferreiro/armador |  |  |  | CDHU | H | 0.22 | 27.64 |  | 6.08
B.01.000.0101 39 | Pedreiro |  |  |  | CDHU | H | 4.1 | 27.64 |  | 113.32
B.01.000.0101 40 | Pintor |  |  |  | CDHU | H | 5.94 | 33.12 |  | 196.71
B.01.000.0101 46 | Servente |  |  |  | CDHU | H | 5.55 | 22.71 |  | 126.03
[7 empty] | TOTAL Mão de Obra: |  |  | 908.88
VALOR: |  |  | 3801.23
2.4.7. 50.01.330 ABRIGO DE HIDRANTE DE 2 1/2´ COMPLETO - INCLUSIVE MANGUEIRA DE 30 M (2 X 15 M) (UN)
Material |  |  |  |  | FONTE | UNID | COEFICIENTE | PREÇO UNITÁRIO |  | TOTAL
O.16.000.067 027 | Adaptador de engate rápido em latão 2 1/2´ x 2 1/2´ |  |  |  | CDHU | UN | 1 | 89.52 |  | 89.52
O.16.000.067 001 | AH-02/03 abrigo hidrante 60x90x17cm, em chapa de ferro N° 20, com visor de vidro, inclusive ferragens e trinco |  |  |  | CDHU | UN | 1 | 338.42 |  | 338.42
O.16.000.067 055 | Esguicho em latão polido com engate rápido, jato regulável de 2 1/2´ |  |  |  | CDHU | UN | 1 | 230.94 |  | 230.94
B.07.000.0695 52 | Fita teflon de 18 mm |  |  |  | CDHU | M | 1.2 | 0.19 |  | 0.23
O.16.000.067 026 | Mangueira com adaptador 2 1/2" x 15m, com reforço têxtil em fios sintéticos de alta tenacidade, conforme norma ABNT-NBR 11861 |  |  |  | CDHU | UN | 2 | 603.13 |  | 1206.26
P.04.000.0496 71 | Niple cônico galvanizado a fogo de 2 1/2´ |  |  |  | CDHU | UN | 1 | 67.81 |  | 67.81
E.03.000.0267 26 | Parafuso com arruela e bucha S8 de 4,8 x 50 mm, tipo panela |  |  |  | CDHU | UN | 4 | 0.73 |  | 2.92
O.16.000.063 528 | Tampão de engate rápido em latão, Storz de 2 1/2´ |  |  |  | CDHU | UN | 1 | 113.23 |  | 113.23
O.09.000.090 132 | Válvula globo angular de 45° em bronze ou latão, classe de pressão mínima 14kgf/cm², para recalque de rede de incêndio, DN= 2 1/2´; ref. Buckaspiero ou equivalente |  |  |  | CDHU | UN | 1 | 427.44 |  | 427.44
[7 empty] | TOTAL Material: |  |  | 2476.77
Mão de Obra |  |  |  |  | FONTE | UNID | COEFICIENTE | PREÇO UNITÁRIO |  | TOTAL
B.01.000.0101 19 | Ajudante de encanador |  |  |  | CDHU | H | 5.2 | 22.71 |  | 118.09
B.01.000.0101 18 | Encanador |  |  |  | CDHU | H | 5.2 | 33.12 |  | 172.2
[7 empty] | TOTAL Mão de Obra: |  |  | 290.29
VALOR: |  |  | 2767.08
2.5.1. 38.04.040 ELETRODUTO GALVANIZADO CONFORME NBR13057 - 3/4´ COM ACESSÓRIOS (M)
Material |  |  |  |  | FONTE | UNID | COEFICIENTE | PREÇO UNITÁRIO |  | TOTAL

## Table 12
RELATÓRIO ANALÍTICO - COMPOSIÇÕES DE CUSTOS
|  | OBRA: |  | CMEI DONA SINDÔ |  |  | DATA : 10/09/2025 |  | BDI : 25,00%
[6 empty] | FONTE | VERSÃO |  | HORA MES
|  | DESCRIÇÃO: |  | PPCI - PREVENÇÃO E COMBATE A INCÊNDIO
[6 empty] | SINAPI | 2025/07 SEM DESONERAÇÃO |  | 116,79% 73,93%
|  | LOCAL: |  | RUA ALEMEDA DAS PALMEIRAS, S/N - MASTERVILLE - |  | SIURB | 2025/01 SEM DESONERAÇÃO |  | 156,70% 98,72%
|  |  |  | SARZEDO/MG |  | FDE | 2025/04 |  | 122,00% -
|  | CLIENTE: |  | PREFEITURA MUNICIPAL DE SARZEDO - MG |  | CDHU | 198 SEM DESONERAÇÃO |  | 128,23% -
[6 empty] | PRÓPRIA | PROPRIA |  | 0,00% 0,00%
P.04.000.0421 71 | Eletroduto com costura galvanizado eletroliticamente, DN = 3/4´ - NBR13057 |  |  |  | CDHU | M | 1.05 | 14.07 |  | 14.77
[7 empty] | TOTAL Material: |  |  | 14.77
Mão de Obra |  |  |  |  | FONTE | UNID | COEFICIENTE | PREÇO UNITÁRIO |  | TOTAL
B.01.000.0101 16 | Ajudante eletricista |  |  |  | CDHU | H | 0.6 | 22.71 |  | 13.63
B.01.000.0101 15 | Eletricista |  |  |  | CDHU | H | 0.6 | 33.12 |  | 19.87
[7 empty] | TOTAL Mão de Obra: |  |  | 33.5
VALOR: |  |  | 48.27
2.5.2. 39.12.520 CABO DE COBRE FLEXÍVEL BLINDADO DE 3 X 1,5 MM², ISOLAMENTO 600V, ISOLAÇÃO EM VC/E 105°C - PARA DETECÇÃO DE INCÊNDIO (M)
Material |  |  |  |  | FONTE | UNID | COEFICIENTE | PREÇO UNITÁRIO |  | TOTAL
P.23.000.0431 | Cabo de cobre flexível de 3x1,5mm², encordoamento com isolação |  |  |  | CDHU | M | 1 | 6.59 |  | 6.59
32 | termoplástico PVC/E 105°C, classe 4, tensão de isolamento 600V,
para sistema de detecção incêndio
[7 empty] | TOTAL Material: |  |  | 6.59
Mão de Obra |  |  |  |  | FONTE | UNID | COEFICIENTE | PREÇO UNITÁRIO |  | TOTAL
B.01.000.0101 16 | Ajudante eletricista |  |  |  | CDHU | H | 0.1 | 22.71 |  | 2.27
B.01.000.0101 15 | Eletricista |  |  |  | CDHU | H | 0.1 | 33.12 |  | 3.31
[7 empty] | TOTAL Mão de Obra: |  |  | 5.58
VALOR: |  |  | 12.17
2.5.3. 39.12.530 CABO DE COBRE FLEXÍVEL BLINDADO DE 2 X 2,5 MM², ISOLAMENTO 600V, ISOLAÇÃO EM VC/E 105°C - PARA DETECÇÃO DE INCÊNDIO (M)
Material |  |  |  |  | FONTE | UNID | COEFICIENTE | PREÇO UNITÁRIO |  | TOTAL
P.23.000.0431 | Cabo de cobre flexível de 2x2,5mm², encordoamento com isolação |  |  |  | CDHU | M | 1 | 7.16 |  | 7.16
33 | termoplástico PVC/E 105°C, classe 4, tensão de isolamento 600V,
para sistema de detecção incêndio
[7 empty] | TOTAL Material: |  |  | 7.16
Mão de Obra |  |  |  |  | FONTE | UNID | COEFICIENTE | PREÇO UNITÁRIO |  | TOTAL
B.01.000.0101 16 | Ajudante eletricista |  |  |  | CDHU | H | 0.1 | 22.71 |  | 2.27
B.01.000.0101 15 | Eletricista |  |  |  | CDHU | H | 0.1 | 33.12 |  | 3.31
[7 empty] | TOTAL Mão de Obra: |  |  | 5.58
VALOR: |  |  | 12.74
2.5.4. 09.010.055 (E) ACIONADOR MANUAL TIPO "QUEBRE O VIDRO" (UN)
Material |  |  |  |  | FONTE | UNID | COEFICIENTE | PREÇO UNITÁRIO |  | TOTAL
56560 | ACIONADOR MANUAL TIPO QUEBRE-O-VIDRO |  |  |  | SIURB | Un | 1 | 71.13 |  | 71.13
[7 empty] | TOTAL Material: |  |  | 71.13

## Table 13
RELATÓRIO ANALÍTICO - COMPOSIÇÕES DE CUSTOS
|  | OBRA: |  | CMEI DONA SINDÔ |  |  | DATA : 10/09/2025 |  | BDI : 25,00%
[6 empty] | FONTE | VERSÃO |  | HORA MES
|  | DESCRIÇÃO: |  | PPCI - PREVENÇÃO E COMBATE A INCÊNDIO
[6 empty] | SINAPI | 2025/07 SEM DESONERAÇÃO |  | 116,79% 73,93%
|  | LOCAL: |  | RUA ALEMEDA DAS PALMEIRAS, S/N - MASTERVILLE - |  | SIURB | 2025/01 SEM DESONERAÇÃO |  | 156,70% 98,72%
|  |  |  | SARZEDO/MG |  | FDE | 2025/04 |  | 122,00% -
|  | CLIENTE: |  | PREFEITURA MUNICIPAL DE SARZEDO - MG |  | CDHU | 198 SEM DESONERAÇÃO |  | 128,23% -
[6 empty] | PRÓPRIA | PROPRIA |  | 0,00% 0,00%
Mão de Obra |  |  |  |  | FONTE | UNID | COEFICIENTE | PREÇO UNITÁRIO |  | TOTAL
2041 | ELETRICISTA (SGSP) |  |  |  | SIURB | H | 0.5 | 34.34 |  | 17.17
2099 | SERVENTE (SGSP) |  |  |  | SIURB | H | 0.5 | 24.1 |  | 12.05
[7 empty] | TOTAL Mão de Obra: |  |  | 29.22
VALOR: |  |  | 100.36
2.5.5. 09.010.062 (E) SIRENE ELETRÔNICA SOM AGUDO ONDULANTE 24V-100 À 120DB, COM FLASH (UN)
Material |  |  |  |  | FONTE | UNID | COEFICIENTE | PREÇO UNITÁRIO |  | TOTAL
56563 | SIRENE ELETRÔNICA C/ SOM AGUDO ONDULANTE, 24V, ENTRE 100 DB E 120DB - COM FLASH (GRUPO DE LEDS) |  |  |  | SIURB | Un | 1 | 93.76 |  | 93.76
[7 empty] | TOTAL Material: |  |  | 93.76
Mão de Obra |  |  |  |  | FONTE | UNID | COEFICIENTE | PREÇO UNITÁRIO |  | TOTAL
2041 | ELETRICISTA (SGSP) |  |  |  | SIURB | H | 0.5 | 34.34 |  | 17.17
2099 | SERVENTE (SGSP) |  |  |  | SIURB | H | 0.5 | 24.1 |  | 12.05
[7 empty] | TOTAL Mão de Obra: |  |  | 29.22
VALOR: |  |  | 122.99
2.5.6. 09.010.050 (E) CENTRAL DE ALARME DE INCÊNDIO ATÉ 12 LAÇOS (UN)
Material |  |  |  |  | FONTE | UNID | COEFICIENTE | PREÇO UNITÁRIO |  | TOTAL
56551 | CENTRAL ALARME INCÊNDIO ATÉ 12 LAÇOS |  |  |  | SIURB | Un | 1 | 597.76 |  | 597.76
[7 empty] | TOTAL Material: |  |  | 597.76
Mão de Obra |  |  |  |  | FONTE | UNID | COEFICIENTE | PREÇO UNITÁRIO |  | TOTAL
2041 | ELETRICISTA (SGSP) |  |  |  | SIURB | H | 6 | 34.34 |  | 206.04
1037 | ELETROTÉCNICO MONTADOR (SGSP) |  |  |  | SIURB | H | 6 | 53.03 |  | 318.18
2099 | SERVENTE (SGSP) |  |  |  | SIURB | H | 6 | 24.1 |  | 144.6
[7 empty] | TOTAL Mão de Obra: |  |  | 668.82
VALOR: |  |  | 1266.69
2.6.1. 08.08.069 AI-01 ABRIGO PARA BOMBA DE INCENDIO (UN)
Material |  |  |  |  | FONTE | UNID | COEFICIENTE | PREÇO UNITÁRIO |  | TOTAL
1938-02-15 | ACO CA-60-B $MD BITOLAS |  |  |  | FDE | KG | 7.7 | 6.98 |  | 53.74
1993-03-11 | AI-01 PORTINHOLA EM CHAPA COMPLETA |  |  |  | FDE | UN | 1 | 1259.29 |  | 1259.29
2.70.10 | ARAME RECOZIDO N.18 |  |  |  | FDE | KG | 0.134 | 13.64 |  | 1.82
2003-02-05 | AREIA |  |  |  | FDE | M3 | 0.3545 | 171.51 |  | 60.8
2003-02-25 | BLOCO DE CONCRETO 11,5 X19X39CM - 3MPa |  |  |  | FDE | UN | 43.68 | 3.72 |  | 162.48
2021-03-16 | CADEADO LATAO CIL. TRAVA DUPLA 30 MM |  |  |  | FDE | UN | 1 | 22.26 |  | 22.26
2005-02-05 | CAL HIDRATADA |  |  |  | FDE | KG | 46.03 | 0.88 |  | 40.5
2008-02-05 | CIMENTO |  |  |  | FDE | KG | 96.65 | 0.61 |  | 58.95
3.80.12 | LIXA PARA FERRO |  |  |  | FDE | UN | 1.44 | 3.19 |  | 4.59
2018-02-05 | PEDRA BRITADA 2 |  |  |  | FDE | M3 | 0.1392 | 150.17 |  | 20.9
2.67.60 | PREGO |  |  |  | FDE | KG | 0.37 | 11.74 |  | 4.34
2020-02-10 | TABUA 30X2,5CM G1-C2 |  |  |  | FDE | M2 | 0.92 | 53.69 |  | 49.39

## Table 14
RELATÓRIO ANALÍTICO - COMPOSIÇÕES DE CUSTOS
|  | OBRA: |  | CMEI DONA SINDÔ |  |  | DATA : 10/09/2025 |  | BDI : 25,00%
[6 empty] | FONTE | VERSÃO |  | HORA MES
|  | DESCRIÇÃO: |  | PPCI - PREVENÇÃO E COMBATE A INCÊNDIO
[6 empty] | SINAPI | 2025/07 SEM DESONERAÇÃO |  | 116,79% 73,93%
|  | LOCAL: |  | RUA ALEMEDA DAS PALMEIRAS, S/N - MASTERVILLE - |  | SIURB | 2025/01 SEM DESONERAÇÃO |  | 156,70% 98,72%
|  |  |  | SARZEDO/MG |  | FDE | 2025/04 |  | 122,00% -
|  | CLIENTE: |  | PREFEITURA MUNICIPAL DE SARZEDO - MG |  | CDHU | 198 SEM DESONERAÇÃO |  | 128,23% -
[6 empty] | PRÓPRIA | PROPRIA |  | 0,00% 0,00%
3.75.02 | TINTA ESMALTE |  |  |  | FDE | L | 0.72 | 32.26 |  | 23.22
3.75.13 | TINTA LATEX ECONOMICA |  |  |  | FDE | L | 1.97 | 10.71 |  | 21.09
3.80.28 | ZARCAO |  |  |  | FDE | L | 0.432 | 42.57 |  | 18.39
[7 empty] | TOTAL Material: |  |  | 1801.76
Mão de Obra |  |  |  |  | FONTE | UNID | COEFICIENTE | PREÇO UNITÁRIO |  | TOTAL
2012-01-01 | AJUDANTE DE CARPINTEIRO |  |  |  | FDE | H | 2.392 | 21.36 |  | 51.08
2022-01-01 | AJUDANTE DE FERREIRO |  |  |  | FDE | H | 0.67 | 21.36 |  | 14.3
1941-01-01 | AJUDANTE DE PINTOR |  |  |  | FDE | H | 2.592 | 21.36 |  | 55.35
2011-01-01 | CARPINTEIRO |  |  |  | FDE | H | 2.392 | 26.02 |  | 62.23
2021-01-01 | FERREIRO |  |  |  | FDE | H | 0.67 | 26.02 |  | 17.43
1939-01-01 | PEDREIRO |  |  |  | FDE | H | 14.155 | 26.02 |  | 368.29
1940-01-01 | PINTOR |  |  |  | FDE | H | 4.817 | 26.02 |  | 125.33
1946-01-01 | SERVENTE |  |  |  | FDE | H | 18.768 | 21.36 |  | 400.81
[7 empty] | TOTAL Mão de Obra: |  |  | 1094.82
VALOR: |  |  | 2896.69
2.6.2. 43.10.480 CONJUNTO MOTOR-BOMBA (CENTRÍFUGA) 7,5 CV, MULTIESTÁGIO, HMAN= 30 A 80 MCA, Q= 21,6 A 12,0 M³/H (UN)
Material |  |  |  |  | FONTE | UNID | COEFICIENTE | PREÇO UNITÁRIO |  | TOTAL
E.03.000.0265 13 | Chumbador Fischer Bolt diâmetro = 1/2´ e comprimento = 4´ |  |  |  | CDHU | UN | 4 | 3.92 |  | 15.68
P.11.000.0662 01 | Conjunto motor-bomba (centrífuga), potência 7,5cv multiestágio, Hman= 30 a 80 mca, Q= 21,6 a 12,0 m³/h; ref. 75 MC3-T da Jacuzzi ou equivalente |  |  |  | CDHU | UN | 1 | 9020.56 |  | 9020.56
[7 empty] | TOTAL Material: |  |  | 9036.24
Mão de Obra |  |  |  |  | FONTE | UNID | COEFICIENTE | PREÇO UNITÁRIO |  | TOTAL
B.01.000.0101 19 | Ajudante de encanador |  |  |  | CDHU | H | 4 | 22.71 |  | 90.84
B.01.000.0101 16 | Ajudante eletricista |  |  |  | CDHU | H | 4 | 22.71 |  | 90.84
B.01.000.0101 15 | Eletricista |  |  |  | CDHU | H | 2 | 33.12 |  | 66.23
B.01.000.0101 18 | Encanador |  |  |  | CDHU | H | 2 | 33.12 |  | 66.23
[7 empty] | TOTAL Mão de Obra: |  |  | 314.14
VALOR: |  |  | 9350.4
2.6.3. 93672 DISJUNTOR TRIPOLAR TIPO DIN, CORRENTE NOMINAL DE 40A - FORNECIMENTO E INSTALAÇÃO. AF_07/2025 (UN)
Material |  |  |  |  | FONTE | UNID | COEFICIENTE | PREÇO UNITÁRIO |  | TOTAL
34709 | DISJUNTOR TERMOMAGNETICO PARA TRILHO DIN (IEC), TRIPOLAR, 10 - 50 A |  |  |  | SINAPI | UN | 1 | 78.68 |  | 78.68
1574 | TERMINAL A COMPRESSAO EM COBRE ESTANHADO PARA CABO 10 MM2, 1 FURO E 1 COMPRESSAO, PARA PARAFUSO DE FIXACAO M6 |  |  |  | SINAPI | UN | 3 | 2.33 |  | 6.99
[7 empty] | TOTAL Material: |  |  | 85.67
Mão de Obra com Encargos Complementares |  |  |  |  | FONTE | UNID | COEFICIENTE | PREÇO UNITÁRIO |  | TOTAL

## Table 15
RELATÓRIO ANALÍTICO - COMPOSIÇÕES DE CUSTOS
|  | OBRA: |  | CMEI DONA SINDÔ |  |  | DATA : 10/09/2025 |  | BDI : 25,00%
[6 empty] | FONTE | VERSÃO |  | HORA MES
|  | DESCRIÇÃO: |  | PPCI - PREVENÇÃO E COMBATE A INCÊNDIO
[6 empty] | SINAPI | 2025/07 SEM DESONERAÇÃO |  | 116,79% 73,93%
|  | LOCAL: |  | RUA ALEMEDA DAS PALMEIRAS, S/N - MASTERVILLE - |  | SIURB | 2025/01 SEM DESONERAÇÃO |  | 156,70% 98,72%
|  |  |  | SARZEDO/MG |  | FDE | 2025/04 |  | 122,00% -
|  | CLIENTE: |  | PREFEITURA MUNICIPAL DE SARZEDO - MG |  | CDHU | 198 SEM DESONERAÇÃO |  | 128,23% -
[6 empty] | PRÓPRIA | PROPRIA |  | 0,00% 0,00%
88247 | AUXILIAR DE ELETRICISTA COM ENCARGOS COMPLEMENTARES |  |  |  | SINAPI | H | 0.38142 | 25.52 |  | 9.73
88264 | ELETRICISTA COM ENCARGOS COMPLEMENTARES |  |  |  | SINAPI | H | 0.38142 | 31.63 |  | 12.06
[7 empty] | TOTAL Mão de Obra com Encargos Complementares: |  |  | 21.79
VALOR: |  |  | 107.46
2.6.4. 08.08.061 PRESSOSTATO (VALVULA DE FLUXO) COM SENSOR DIAFRAGMA. (UN)
Material |  |  |  |  | FONTE | UNID | COEFICIENTE | PREÇO UNITÁRIO |  | TOTAL
2001-04-26 | ELETRODUTO FLEXIVEL PVC 1/2' |  |  |  | FDE | M | 3 | 2.42 |  | 7.26
2004-04-30 | FIO DE 1,50 MM2 750V ( ISOLAÇAO NAO HALOGENADO) |  |  |  | FDE | M | 6 | 1.24 |  | 7.44
6.95.52 | FITA VEDANTE PARA ROSCA ROLO 3/4" X 50 M |  |  |  | FDE | UN | 0.0088 | 9.34 |  | 0.08
6.65.77 | PRESSOSTATO INOX ATUAC O/10K-REG O/2.5K |  |  |  | FDE | UN | 1 | 2658.28 |  | 2658.28
2001-06-05 | TUBO ACO GALV.NBR5580-CLASSE MEDIA DN15MM (1/2") |  |  |  | FDE | M | 0.6 | 22.78 |  | 13.66
[7 empty] | TOTAL Material: |  |  | 2686.72
Mão de Obra |  |  |  |  | FONTE | UNID | COEFICIENTE | PREÇO UNITÁRIO |  | TOTAL
2019-01-01 | AJUDANTE DE ENCANADOR |  |  |  | FDE | H | 0.45 | 21.36 |  | 9.61
2016-01-01 | AJUDANTE ELETRICISTA |  |  |  | FDE | H | 2.5 | 21.36 |  | 53.39
2015-01-01 | ELETRICISTA |  |  |  | FDE | H | 2.5 | 26.02 |  | 65.04
2018-01-01 | ENCANADOR |  |  |  | FDE | H | 0.45 | 26.02 |  | 11.7
[7 empty] | TOTAL Mão de Obra: |  |  | 139.74
VALOR: |  |  | 2826.48
2.6.5. 39.21.070 CABO DE COBRE FLEXÍVEL DE 25 MM², ISOLAMENTO 0,6/1KV - ISOLAÇÃO HEPR 90°C (M)
Material |  |  |  |  | FONTE | UNID | COEFICIENTE | PREÇO UNITÁRIO |  | TOTAL
P.08.000.0430 86 | Cabo de cobre flexível de 25 mm², isolamento 0,6/1kV - isolação HEPR 90°C |  |  |  | CDHU | M | 1.02 | 20.8 |  | 21.22
[7 empty] | TOTAL Material: |  |  | 21.22
Mão de Obra |  |  |  |  | FONTE | UNID | COEFICIENTE | PREÇO UNITÁRIO |  | TOTAL
B.01.000.0101 16 | Ajudante eletricista |  |  |  | CDHU | H | 0.1 | 22.71 |  | 2.27
B.01.000.0101 15 | Eletricista |  |  |  | CDHU | H | 0.1 | 33.12 |  | 3.31
[7 empty] | TOTAL Mão de Obra: |  |  | 5.58
VALOR: |  |  | 26.8
2.6.6. 38.05.100 ELETRODUTO GALVANIZADO A QUENTE CONFORME NBR6323 - 1 1/2´ COM ACESSÓRIOS (M)
Material |  |  |  |  | FONTE | UNID | COEFICIENTE | PREÇO UNITÁRIO |  | TOTAL
P.04.000.0421 17 | Eletroduto com costura galvanizado por imersão a quente, DN = 1 1/2´ - NBR6323 |  |  |  | CDHU | M | 1.05 | 44.11 |  | 46.32
[7 empty] | TOTAL Material: |  |  | 46.32
Mão de Obra |  |  |  |  | FONTE | UNID | COEFICIENTE | PREÇO UNITÁRIO |  | TOTAL

## Table 16
RELATÓRIO ANALÍTICO - COMPOSIÇÕES DE CUSTOS
|  | OBRA: |  | CMEI DONA SINDÔ |  |  | DATA : 10/09/2025 |  | BDI : 25,00%
[6 empty] | FONTE | VERSÃO |  | HORA MES
|  | DESCRIÇÃO: |  | PPCI - PREVENÇÃO E COMBATE A INCÊNDIO
[6 empty] | SINAPI | 2025/07 SEM DESONERAÇÃO |  | 116,79% 73,93%
|  | LOCAL: |  | RUA ALEMEDA DAS PALMEIRAS, S/N - MASTERVILLE - |  | SIURB | 2025/01 SEM DESONERAÇÃO |  | 156,70% 98,72%
|  |  |  | SARZEDO/MG |  | FDE | 2025/04 |  | 122,00% -
|  | CLIENTE: |  | PREFEITURA MUNICIPAL DE SARZEDO - MG |  | CDHU | 198 SEM DESONERAÇÃO |  | 128,23% -
[6 empty] | PRÓPRIA | PROPRIA |  | 0,00% 0,00%
B.01.000.0101 16 | Ajudante eletricista |  |  |  | CDHU | H | 0.9 | 22.71 |  | 20.44
B.01.000.0101 15 | Eletricista |  |  |  | CDHU | H | 0.9 | 33.12 |  | 29.8
[7 empty] | TOTAL Mão de Obra: |  |  | 50.24
VALOR: |  |  | 96.57
2.6.7. 09.012.053 (E) QUADRO DE BOMBA DE INCÊNDIO (UN)
Material |  |  |  |  | FONTE | UNID | COEFICIENTE | PREÇO UNITÁRIO |  | TOTAL
53660 | BASE PARA FUSÍVEIS DIAZED - 2/25A |  |  |  | SIURB | Un | 2 | 26.9 |  | 53.8
51250 | CAIXA CHAPA 14 ESMALTADA TIPO "X" - MED. (140X145X25)CM |  |  |  | SIURB | Un | 0.32 | 2159.53 |  | 691.04
54541 | CONTATOR TRIPOLAR 220V - 25A - COM CONTATOS AUXILIARES DE DOIS PARES |  |  |  | SIURB | Un | 1 | 400.81 |  | 400.81
53645 | FUSÍVEL TIPO DIAZED - RÁPIDO RETARDO - 2X25A |  |  |  | SIURB | Un | 2 | 5.74 |  | 11.48
54455 | MINI DISJUNTOR - TIPO EUROPEU (IEC) - TRIPOLAR DE 32/50A |  |  |  | SIURB | Un | 1 | 56.54 |  | 56.54
[7 empty] | TOTAL Material: |  |  | 1213.67
Mão de Obra |  |  |  |  | FONTE | UNID | COEFICIENTE | PREÇO UNITÁRIO |  | TOTAL
2041 | ELETRICISTA (SGSP) |  |  |  | SIURB | H | 9.4 | 34.34 |  | 322.79
1037 | ELETROTÉCNICO MONTADOR (SGSP) |  |  |  | SIURB | H | 0.5 | 53.03 |  | 26.51
2099 | SERVENTE (SGSP) |  |  |  | SIURB | H | 7.5 | 24.1 |  | 180.75
[7 empty] | TOTAL Mão de Obra: |  |  | 530.05
VALOR: |  |  | 1743.84
3.1. 08.80.040 LAUDO COM TESTE DE ESTANQUEIDADE EM INSTAL.DE REDES DE DISTRIB.DE GÁSES COMBUST.NBR 15526/07 (UN)
Serviço |  |  |  |  | FONTE | UNID | COEFICIENTE | PREÇO UNITÁRIO |  | TOTAL
6.85.40 | TESTE DE ESTANQUEIDADE EM REDE DISTRIBUIÇAO DE GAS COMBUSTIVEL |  |  |  | FDE | UN | 1 | 1636.71 |  | 1636.71
[7 empty] | TOTAL Serviço: |  |  | 1636.71
VALOR: |  |  | 1636.71
3.2. 16.11.005 LIMPEZA DA OBRA (M2)
Mão de Obra |  |  |  |  | FONTE | UNID | COEFICIENTE | PREÇO UNITÁRIO |  | TOTAL
1946-01-01 | SERVENTE |  |  |  | FDE | H | 0.7 | 21.36 |  | 14.94
[7 empty] | TOTAL Mão de Obra: |  |  | 14.94
VALOR: |  |  | 14.95
3.3. 20.005.036 (E) SERVIÇOS TÉCNICOS PROFISSIONAIS PARA OBTENÇÃO DO AVCB JUNTO AO CORPO DE BOMBEIROS PARA EDIFICAÇÕES ATÉ 2000 M2 (GL)
Mão de Obra |  |  |  |  | FONTE | UNID | COEFICIENTE | PREÇO UNITÁRIO |  | TOTAL
1120 | ENGENHEIRO CIVIL/ ARQUITETO COORDENADOR GERAL - MAIS DE 20 ANOS EXPERIÊNCIA (SGSP) |  |  |  | SIURB | H | 6 | 500.25 |  | 3001.5
1128 | ENGENHEIRO/ ARQUITETO JÚNIOR - ATÉ 5 ANOS DE EXPERIÊNCIA (SGSP) |  |  |  | SIURB | H | 6 | 133.18 |  | 799.08

## Table 17
RELATÓRIO ANALÍTICO - COMPOSIÇÕES DE CUSTOS
| OBRA: |  | CMEI DONA SINDÔ |  |  | DATA : 10/09/2025 | BDI : 25,00%
[5 empty] | FONTE | VERSÃO | HORA MES
| DESCRIÇÃO: |  | PPCI - PREVENÇÃO E COMBATE A INCÊNDIO
[5 empty] | SINAPI | 2025/07 SEM DESONERAÇÃO | 116,79% 73,93%
| LOCAL: |  | RUA ALEMEDA DAS PALMEIRAS, S/N - MASTERVILLE - |  | SIURB | 2025/01 SEM DESONERAÇÃO | 156,70% 98,72%
|  |  | SARZEDO/MG |  | FDE | 2025/04 | 122,00% -
| CLIENTE: |  | PREFEITURA MUNICIPAL DE SARZEDO - MG |  | CDHU | 198 SEM DESONERAÇÃO | 128,23% -
[5 empty] | PRÓPRIA | PROPRIA | 0,00% 0,00%
TOTAL Mão de Obra: |  | 3800.58
VALOR: |  | 3800.64
Assinado de forma digital por THYAGO RODRIGUES DIAS DE MOURA:39953369810 DN: c=BR, o=ICP-Brasil, ou=Secretaria da Receita Federal
DIAS DE |  |  |  | do Brasil - RFB, ou=RFB e-CPF A1, ou=(EM BRANCO), ou=48915650000193, ou=videoconferencia,
cn=THYAGO RODRIGUES DIAS DE MOURA:39953369810 Dados: 2025.09.11 14:42:45 -03'00'
Thyago Rodrigues Dias de Moura CREA: Nº 378437MG Eng Civil e Segurança do Trabalho Extinflam Serviços Contra Incêndio Ltda. CNPJ 31.855.913/0001-13
THYAGO RODRIGUES
MOURA:39953369810

## Table 18
ORÇAMENTO - CURVA ABC DE SERVIÇOS
|  | OBRA: | CMEI DONA SINDÔ | [5 empty] | DATA : | 2025-10-09 |  | BDI : | 25%
[9 empty] | FONTE | VERSÃO |  | HORA | MES
|  | DESCRIÇÃO: | PPCI - PREVENÇÃO E COMBATE A INCÊNDIO | [5 empty] | SINAPI | 2025/07 SEM DESONERAÇÃO |  | 116.8% | 73.93%
[9 empty] | SIURB | 2025/01 SEM DESONERAÇÃO |  | 156.7% | 98.72%
|  | LOCAL: | RUA ALEMEDA DAS PALMEIRAS, S/N - MASTERVILLE - SARZEDO/MG
[9 empty] | FDE | 2025/04 |  | 122% | -
|  | CLIENTE: | PREFEITURA MUNICIPAL DE SARZEDO - MG | [5 empty] | CDHU | 198 SEM DESONERAÇÃO |  | 128.2% | -
[9 empty] | PRÓPRIA | PROPRIA |  | 0% | 0%
CÓDIGO | DESCRIÇÃO |  |  | FONTE | TIPO | UNIDADE | QUANTIDADE | PREÇO UNITÁRIO |  | PREÇO TOTAL | % |  | ACUMUL. % | CL
38.04.040 | ELETRODUTO GALVANIZADO CONFORME NBR13057 - 3/4´ COM ACESSÓRIOS |  |  | CDHU | SERVIÇO | M | 196.82 |  | 60.34 | 11876.12 |  | 12.37 | 12.37 | A
43.10.480 | CONJUNTO MOTOR-BOMBA (CENTRÍFUGA) 7,5 CV, MULTIESTÁGIO, HMAN= 30 A 80 MCA, Q= 21,6 A 12,0 M³/H |  |  | CDHU | SERVIÇO | UN | 1 |  | 11688 | 11688 |  | 12.18 | 24.55 | A
92367 | TUBO DE AÇO GALVANIZADO COM COSTURA, CLASSE MÉDIA, DN 65 (2 1/2"), CONEXÃO ROSQUEADA, INSTALADO EM REDE DE ALIMENTAÇÃO PARA HIDRANTE - FORNECIMENTO E INSTALAÇÃO. AF_10/2020 |  |  | SINAPI | SERVIÇO | M | 53.43 |  | 172.46 | 9214.54 |  | 9.6 | 34.15 | A
50.01.330 | ABRIGO DE HIDRANTE DE 2 1/2´ COMPLETO - INCLUSIVE MANGUEIRA DE 30 M (2 X 15 M) |  |  | CDHU | SERVIÇO | UN | 2 |  | 3458.85 | 6917.7 |  | 7.21 | 41.36 | A
38.05.100 | ELETRODUTO GALVANIZADO A QUENTE CONFORME NBR6323 - 1 1/2´ COM ACESSÓRIOS |  |  | CDHU | SERVIÇO | M | 40 |  | 120.71 | 4828.4 |  | 5.03 | 46.39 | A
50.01.340 | ABRIGO PARA REGISTRO DE RECALQUE TIPO COLUNA, COMPLETO - INCLUSIVE |  |  | CDHU | SERVIÇO | UN | 1 |  | 4751.54 | 4751.54 |  | 4.95 | 51.34 | B
TUBULAÇÕES E VÁLVULAS
20.005.036 | SERVIÇOS TÉCNICOS PROFISSIONAIS PARA OBTENÇÃO DO AVCB JUNTO AO CORPO |  |  | SIURB | SERVIÇO | GL | 1 |  | 4750.8 | 4750.8 |  | 4.95 | 56.29 | B
(E) DE BOMBEIROS PARA EDIFICAÇÕES ATÉ 2000 M2
08.08.051 | EXTINTOR PORTATIL DE PO QUIMICO ABC CAPACIDADE 6 KG |  |  | FDE | SERVIÇO | UN | 12 |  | 335.13 | 4021.56 |  | 4.19 | 60.48 | B
39.21.070 | CABO DE COBRE FLEXÍVEL DE 25 MM², ISOLAMENTO 0,6/1KV - ISOLAÇÃO HEPR 90°C |  |  | CDHU | SERVIÇO | M | 120 |  | 33.5 | 4020 |  | 4.19 | 64.66 | B
08.08.069 | AI-01 ABRIGO PARA BOMBA DE INCENDIO |  |  | FDE | SERVIÇO | UN | 1 |  | 3620.86 | 3620.86 |  | 3.77 | 68.44 | B
08.08.061 | PRESSOSTATO (VALVULA DE FLUXO) COM SENSOR DIAFRAGMA. |  |  | FDE | SERVIÇO | UN | 1 |  | 3533.1 | 3533.1 |  | 3.68 | 72.12 | B
09.08.013 | TOMADA 2P+T PADRAO NBR 14136, CORRENTE 10A-250V-ELETR. AÇO GALV. A QUENTE |  |  | FDE | SERVIÇO | UN | 11 |  | 272.29 | 2995.19 |  | 3.12 | 75.24 | B
16.11.005 | LIMPEZA DA OBRA |  |  | FDE | SERVIÇO | M2 | 136.37 |  | 18.69 | 2548.76 |  | 2.66 | 77.89 | B
09.012.053 (E) | QUADRO DE BOMBA DE INCÊNDIO |  |  | SIURB | SERVIÇO | UN | 1 |  | 2179.8 | 2179.8 |  | 2.27 | 80.16 | C
92390 | JOELHO 90 GRAUS, EM FERRO GALVANIZADO, DN 65 (2 1/2"), CONEXÃO ROSQUEADA, INSTALADO EM REDE DE ALIMENTAÇÃO PARA HIDRANTE - FORNECIMENTO E INSTALAÇÃO. AF_10/2020 |  |  | SINAPI | SERVIÇO | UN | 11 |  | 190.26 | 2092.86 |  | 2.18 | 82.34 | C
08.80.040 | LAUDO COM TESTE DE ESTANQUEIDADE EM INSTAL.DE REDES DE DISTRIB.DE GÁSES COMBUST.NBR 15526/07 |  |  | FDE | SERVIÇO | UN | 1 |  | 2045.89 | 2045.89 |  | 2.13 | 84.48 | C
08.08.090 | TREINAMENTO BÁSICO PARA BRIGADA DE INCÊNDIO INCLUSO EQUIPAMENTOS (POR PARTICIPANTE) |  |  | FDE | SERVIÇO | UN | 10 |  | 192.6 | 1926 |  | 2.01 | 86.48 | C
09.07.004 | FIO DE 2,50 MM2 750V (ISOLAÇAO NAO HALOGENADO) |  |  | FDE | SERVIÇO | M | 320 |  | 5.41 | 1731.2 |  | 1.8 | 88.29 | C
09.010.050 (E) | CENTRAL DE ALARME DE INCÊNDIO ATÉ 12 LAÇOS |  |  | SIURB | SERVIÇO | UN | 1 |  | 1583.36 | 1583.36 |  | 1.65 | 89.94 | C
92378 | LUVA, EM FERRO GALVANIZADO, DN 65 (2 1/2"), CONEXÃO ROSQUEADA, INSTALADO EM REDE DE ALIMENTAÇÃO PARA HIDRANTE - FORNECIMENTO E INSTALAÇÃO. AF_10/2020 |  |  | SINAPI | SERVIÇO | UN | 10 |  | 131.6 | 1316 |  | 1.37 | 91.31 | C
92642 | TÊ, EM FERRO GALVANIZADO, CONEXÃO ROSQUEADA, DN 65 (2 1/2"), INSTALADO EM REDE DE ALIMENTAÇÃO PARA HIDRANTE - FORNECIMENTO E INSTALAÇÃO. AF_10/2020 |  |  | SINAPI | SERVIÇO | UN | 5 |  | 259.95 | 1299.75 |  | 1.35 | 92.66 | C
103689 | FORNECIMENTO E INSTALAÇÃO DE PLACA DE OBRA COM CHAPA GALVANIZADA E ESTRUTURA DE MADEIRA. AF_03/2022_PS |  |  | SINAPI | SERVIÇO | M2 | 2 |  | 627.53 | 1255.06 |  | 1.31 | 93.97 | C
ORÇAMENTO - CURVA ABC DE SERVIÇOS
|  | OBRA: | CMEI DONA SINDÔ | [5 empty] | DATA : | 2025-10-09 |  | BDI : | 25%
[9 empty] | FONTE | VERSÃO |  | HORA | MES
|  | DESCRIÇÃO: | PPCI - PREVENÇÃO E COMBATE A INCÊNDIO | [5 empty] | SINAPI | 2025/07 SEM DESONERAÇÃO |  | 116.8% | 73.93%
[9 empty] | SIURB | 2025/01 SEM DESONERAÇÃO |  | 156.7% | 98.72%
|  | LOCAL: | RUA ALEMEDA DAS PALMEIRAS, S/N - MASTERVILLE - SARZEDO/MG
[9 empty] | FDE | 2025/04 |  | 122% | -
|  | CLIENTE: | PREFEITURA MUNICIPAL DE SARZEDO - MG | [5 empty] | CDHU | 198 SEM DESONERAÇÃO |  | 128.2% | -
[9 empty] | PRÓPRIA | PROPRIA |  | 0% | 0%
CÓDIGO | DESCRIÇÃO |  |  | FONTE | TIPO | UNIDADE | QUANTIDADE | PREÇO UNITÁRIO |  | PREÇO TOTAL | % |  | ACUMUL. % | CL
97.02.195 | PLACA DE SINALIZAÇÃO EM PVC FOTOLUMINESCENTE (240X120MM), COM INDICAÇÃO |  |  | CDHU | SERVIÇO | UN | 32 |  | 34.15 | 1092.8 |  | 1.14 | 95.11 | C
DE ROTA DE EVACUAÇÃO E SAÍDA DE EMERGÊNCIA
09.09.083 | IL-83 ILUMINAÇÃO AUTONOMA DE EMERGÊNCIA - LED |  |  | FDE | SERVIÇO | UN | 11 |  | 71.84 | 790.24 |  | 0.82 | 95.93 | C
08.08.045 | EXTINTORES MANUAIS DE CO2 COM CAPACIDADE DE 6 KG |  |  | FDE | SERVIÇO | UN | 1 |  | 772.84 | 772.84 |  | 0.81 | 96.73 | C
39.12.530 | CABO DE COBRE FLEXÍVEL BLINDADO DE 2 X 2,5 MM², ISOLAMENTO 600V, ISOLAÇÃO |  |  | CDHU | SERVIÇO | M | 36.82 |  | 15.93 | 586.54 |  | 0.61 | 97.35 | C
EM VC/E 105°C - PARA DETECÇÃO DE INCÊNDIO
39.12.520 | CABO DE COBRE FLEXÍVEL BLINDADO DE 3 X 1,5 MM², ISOLAMENTO 600V, ISOLAÇÃO |  |  | CDHU | SERVIÇO | M | 36.82 |  | 15.21 | 560.03 |  | 0.58 | 97.93 | C
EM VC/E 105°C - PARA DETECÇÃO DE INCÊNDIO
92890 | UNIÃO, EM FERRO GALVANIZADO, DN 65 (2 1/2"), CONEXÃO ROSQUEADA, INSTALADO |  |  | SINAPI | SERVIÇO | UN | 2 |  | 259.74 | 519.48 |  | 0.54 | 98.47 | C
EM PRUMADAS - FORNECIMENTO E INSTALAÇÃO. AF_10/2020
97.02.194 | PLACA DE SINALIZAÇÃO EM PVC FOTOLUMINESCENTE (150X150MM), COM INDICAÇÃO |  |  | CDHU | SERVIÇO | UN | 21 |  | 21.43 | 450.03 |  | 0.47 | 98.94 | C
DE EQUIPAMENTOS DE COMBATE À INCÊNDIO E ALARME
09.010.062 | SIRENE ELETRÔNICA SOM AGUDO ONDULANTE 24V-100 À 120DB, COM FLASH |  |  | SIURB | SERVIÇO | UN | 2 |  | 153.74 | 307.48 |  | 0.32 | 99.26 | C
(E)
09.010.055 | ACIONADOR MANUAL TIPO "QUEBRE O VIDRO" |  |  | SIURB | SERVIÇO | UN | 2 |  | 125.45 | 250.9 |  | 0.26 | 99.52 | C
(E)
97.02.198 | PLACA DE SINALIZAÇÃO EM PVC, COM INDICAÇÃO DE PROIBIÇÃO NORMATIVA |  |  | CDHU | SERVIÇO | UN | 8 |  | 20.2 | 161.6 |  | 0.17 | 99.69 | C
93672 | DISJUNTOR TRIPOLAR TIPO DIN, CORRENTE NOMINAL DE 40A - FORNECIMENTO E |  |  | SINAPI | SERVIÇO | UN | 1 |  | 134.33 | 134.33 |  | 0.14 | 99.83 | C
INSTALAÇÃO. AF_07/2025
00039128 | ABRACADEIRA EM ACO PARA AMARRACAO DE ELETRODUTOS, TIPO D, COM 3/4" E |  |  | SINAPI | MATERIAL | UN | 50 |  | 2.15 | 107.5 |  | 0.11 | 99.94 | C
CUNHA DE FIXACAO
09.04.090 | DISJUNTOR UNIPOLAR TERMOMAGNETICO 1X10A 1X30A |  |  | FDE | SERVIÇO | UN | 2 |  | 28.05 | 56.1 |  | 0.06 | 100 | C
Subtotal até 100,00% 95.986,36
Outros 0,00
Valor total do Orçamento 95.986,36

## Table 19
ORÇAMENTO - CURVA ABC DE SERVIÇOS
| OBRA: | CMEI DONA SINDÔ |  | DATA : | 2025-10-09 | BDI : | 25%
|  |  |  | FONTE | VERSÃO | HORA | MES
| DESCRIÇÃO: | PPCI - PREVENÇÃO E COMBATE A INCÊNDIO
|  |  |  | SINAPI | 2025/07 SEM DESONERAÇÃO | 116.8% | 73.93%
|  |  |  | SIURB | 2025/01 SEM DESONERAÇÃO | 156.7% | 98.72%
| LOCAL: | RUA ALEMEDA DAS PALMEIRAS, S/N - MASTERVILLE - SARZEDO/MG
|  |  |  | FDE | 2025/04 | 122% | -
| CLIENTE: | PREFEITURA MUNICIPAL DE SARZEDO - MG |  | CDHU | 198 SEM DESONERAÇÃO | 128.2% | -
|  |  |  | PRÓPRIA | PROPRIA | 0% | 0%
Assinado de forma digital por THYAGO RODRIGUES DIAS DE THYAGO RODRIGUES DIAS DN: c=BR, o=ICP-Brasil, ou=Secretaria da Receita Federal do Brasil - RFB, ou=RFB e-CPF A1, ou=(EM BRANCO), ou=48915650000193,
DE MOURA:39953369810 |  |  | ou=videoconferencia, cn=THYAGO RODRIGUES DIAS DE MOURA:39953369810 Dados: 2025.09.11 14:42:55 -03'00'
Thyago Rodrigues Dias de Moura CREA: Nº 378437MG Eng Civil e Segurança do Trabalho Extinflam Serviços Contra Incêndio Ltda. CNPJ 31.855.913/0001-13
MOURA:39953369810

## Table 20
CRONOGRAMA FÍSICO-FINANCEIRO
|  | OBRA: | CMEI DONA SINDÔ | [7 empty] | DATA : | 2025-10-09 | BDI : | 25%
[11 empty] | FONTE | VERSÃO | HORA | MES
|  | DESCRIÇÃO: | PPCI - PREVENÇÃO E COMBATE A INCÊNDIO
[11 empty] | SINAPI | 2025/07 SEM DESONERAÇÃO | 116.8% | 73.93%
[11 empty] | SIURB | 2025/01 SEM DESONERAÇÃO | 156.7% | 98.72%
|  | LOCAL: | RUA ALEMEDA DAS PALMEIRAS, S/N - MASTERVILLE - SARZEDO/MG
[11 empty] | FDE | 2025/04 | 122% | -
|  | CLIENTE: | PREFEITURA MUNICIPAL DE SARZEDO - MG | [7 empty] | CDHU | 198 SEM DESONERAÇÃO | 128.2% | -
[11 empty] | PRÓPRIA | PROPRIA | 0% | 0%
ITEM | DESCRIÇÃO |  |  | VALOR (R$) | MÊS 1 | MÊS 2 | MÊS 3 |  | MÊS 4 | Total parcela
1 | SERVIÇOS PRELIMINARES |  |  | 3181.06 | 50% |  |  |  | 50% | 100%
[5 empty] | 1590.53 |  |  |  | 1590.53 | 3181.06
2 | SISTEMAS DE PREVENÇÃO E COMBATE A INCÊNDIO |  |  | 83459.85 | 25% | 25% | 25% |  | 25% | 100%
[5 empty] | 20864.96 | 20864.96 | 20864.96 |  | 20864.97 | 83459.85
3 | SERVIÇOS FINAIS |  |  | 9345.45 |  |  |  |  | 100% | 100%
[9 empty] | 9345.45 | 9345.45
95986.36 |  |  |  |  | 22455.49 | 20864.96 | 20864.96 |  | 31800.95 | 95986.36
[5 empty] | 22455.49 | 43320.45 | 64185.41 |  | 95986.36
THYAGO RODRIGUES DIAS DE MOURA:39953369810 | [7 empty] | Assinado de forma digital por THYAGO RODRIGUES DIAS DE MOURA:39953369810 DN: c=BR, o=ICP-Brasil, ou=Secretaria da Receita Federal do Brasil - RFB, ou=RFB e-CPF A1, ou=(EM BRANCO), ou=48915650000193, ou=videoconferencia, cn=THYAGO RODRIGUES DIAS DE MOURA:39953369810 Dados: 2025.09.11 14:43:03 -03'00'
Thyago Rodrigues Dias de Moura CREA: Nº 378437MG Eng Civil e Segurança do Trabalho Extinflam Serviços Contra Incêndio Ltda. CNPJ 31.855.913/0001-13

## Table 21
COMPOSIÇÃO DO BDI
|  | OBRA: | CMEI DONA SINDÔ |  |  |  | DATA : 10/09/2025 | BDI : 25,00%
[6 empty] | FONTE | VERSÃO | HORA MES
|  | DESCRIÇÃO: | PPCI - PREVENÇÃO E COMBATE A INCÊNDIO
[6 empty] | SINAPI | 2025/07 SEM DESONERAÇÃO | 116,79% 73,93%
|  | LOCAL: | RUA ALEMEDA DAS PALMEIRAS, S/N - MASTERVILLE - |  |  | SIURB | 2025/01 SEM DESONERAÇÃO | 156,70% 98,72%
|  |  | SARZEDO/MG |  |  | FDE | 2025/04 | 122,00% -
|  | CLIENTE: | PREFEITURA MUNICIPAL DE SARZEDO - MG |  |  | CDHU | 198 SEM DESONERAÇÃO | 128,23% -
[6 empty] | PRÓPRIA | PROPRIA | 0,00% 0,00%
COD | DESCRIÇÃO |  |  |  | %
AC | ADMINISTRAÇÃO CENTRAL
| ADMINISTRAÇÃO CENTRAL |  |  |  | 0.08
| TOTAL |  |  |  | 0.08
R+S+G | RISCO, SEGURO E GARANTIA DO EMPREENDIMENTO
R | RISCO |  |  |  | 1.27
S+G | SEGURO + GARANTIA |  |  |  | 0.8
| TOTAL |  |  |  | 2.07
DF | DESPESAS FINANCEIRAS
| DESPESAS |  |  |  | 1.23
| TOTAL |  |  |  | 1.23
L | LUCRO
| LUCRO |  |  |  | 7.4
| TOTAL |  |  |  | 7.4
I | IMPOSTOS
| COFINS |  |  |  | 3
| PIS |  |  |  | 0.65
| ISS |  |  |  | 3
| CPRB (CONTRIBUIÇÃO PREVIDENCIÁRIA SOBRE RECEITA BRUTA) |  |  |  | 4.5
| TOTAL |  |  |  | 11.15
BDI = 25,00%
THYAGO RODRIGUES DIAS DE MOURA:39953369810 |  |  |  | Assinado de forma digital por THYAGO RODRIGUES DIAS DE MOURA:39953369810 DN: c=BR, o=ICP-Brasil, ou=Secretaria da Receita Federal do Brasil - RFB, ou=RFB e-CPF A1, ou=(EM BRANCO), ou=48915650000193, ou=videoconferencia, cn=THYAGO RODRIGUES DIAS DE MOURA:39953369810 Dados: 2025.09.11 14:43:13 -03'00'
Thyago Rodrigues Dias de Moura CREA: Nº 378437MG Eng Civil e Segurança do Trabalho Extinflam Serviços Contra Incêndio Ltda. CNPJ 31.855.913/0001-13