## PLANILHA ORCAMENTARIA
|  | PREFEITURA MUNICIPAL DE SARZEDO |  |  | RUA ELOY CÂNDIDO DE MELO, 477 CENTRO - CEP 32.450-000 - SARZEDO/MG |  |  | CNPJ: 016.125.09/0001-58 INSC. ESTADUAL ISENTO
PLANILHA ORÇAMENTÁRIA
INSTITUIÇÃO: PREFEITURA MUNICIPAL DE SARZEDO | [6 empty] | FOLHA: 1/2
OBRA: RECAPEAMENTO ASFÁLTICO E DRENAGEM SUPERFICIAL DA RUA ELOY CANDIDO DE MELO E RUA DOREMI | [6 empty] | DATA: 27/11/2019
LOCAL: VIAS DO BAIRRO CENTRO E SÃO JOAQUIM | [5 empty] | FORMA DE EXECUÇÃO:
REGIÃO/MÊS DE REFERÊNCIA: SETOP-MG - REGIÃO CENTRAL - AGOSTO/2019 - SEM DESONERAÇÃO | [5 empty] | ( ) | DIRETA | ( X ) | INDIRETA
PRAZO DE EXECUÇÃO: 4 MESES | [5 empty] | LDI = |  | 22.28%
ITEM | FONTE | CÓDIGO |  | DESCRIÇÃO | UNIDADE | QUANTIDADE | PREÇO UNITÁRIO S/ LDI | PREÇO UNITÁRIO C/ LDI | PREÇO TOTAL
1 - INSTALAÇÕES INICIAIS
1.1 | SETOP | ED-50152 | IIO-PLA-005 | FORNECIMENTO E COLOCAÇÃO DE PLACA DE OBRA EM CHAPA GALVANIZADA (3,00 X 1,5 0 M) - EM CHAPA GALVANIZADA 0,26 AFIXADAS COM REBITES 540 E PARAFUSOS 3/8, EM ESTRUTURA METÁLICA VIGA U 2" ENRIJECIDA COM METALON 20 X 20, SUPORTE EM EUCALIPTO AUTOCLAVADO PINTADAS | UND | 1 | 1110.65 | 1358.06 | 1358.06
SUBTOTAL 1 - INSTALAÇÕES INICIAIS | [8 empty] | 1358.06
2 - RUA ELOY CÂNDIDO DE MELO - BAIRRO CENTRO
2.1 - RECAPEAMENTO ASFÁLTICO - RUA ELOY CÂNDIDO DE MELO - BAIRRO CENTRO
2.1.1 | SETOP | RO-51229 | OBR-VIA-165 | PINTURA DE LIGAÇÃO (EXECUÇÃO E FORNECIMENTO DO MATERIAL BETUMINOSO, EXCLUSIVE TRANSPORTE DO MATERIAL BETUMINOSO) | M2 | 5372 | 1.4 | 1.71 | 9186.12
2.1.2 | SETOP | RO-41369 | OBR-VIA-410 | TRANSPORTE DE MATERIAL DE QUALQUER NATUREZA. DISTÂNCIA MÉDIA DE TRANSPORTE <= 10,00 KM (RR-1C) | TXKM | 20.09 | 0.8 | 0.98 | 19.69
2.1.3 | SETOP | RO-14019 | OBR-VIA-180 | CONCRETO BETUMINOSO USINADO A QUENTE - CBUQ (EXECUÇÃO, INCLUINDO USINAGEM, APLICAÇÃO, ESPALHAMENTO E COMPACTAÇÃO, FORNECIMENTO DOS AGREGADOS E MATERIAL BETUMINOSO, EXCLUI TRANSPORTE DOS AGREGADOS E DO MATERIAL BETUMINOSO ATÉ USINA E DA MASSA PRONTA ATÉ A PISTA) | M3 | 161.16 | 697.29 | 852.62 | 137408.24
2.1.4 | SETOP | RO-41345 | OBR-VIA-345 | TRANSPORTE DE AGREGADOS PARA CONSERVAÇÃO. DISTÂNCIA MÉDIA DE TRANSPORTE <= 10,00 KM (AGREGADOS PARA CBUQ) | M3XKM | 268.18 | 1.2 | 1.47 | 394.22
2.1.4 | SETOP | RO-41369 | OBR-VIA-410 | TRANSPORTE DE MATERIAL DE QUALQUER NATUREZA. DISTÂNCIA MÉDIA DE TRANSPORTE <= 10,00 KM (CAP) | TXKM | 142.26 | 0.8 | 0.98 | 139.41
2.1.4 | SETOP | RO-41361 | - | TRANSPORTE DE CONCRETO BETUMINOSO USINADO A QUENTE. DISTÂNCIA MÉDIA DE TRANSPORTE <= 10,00 KM (DENSIDADE DE MATERIAL SOLTO) | M3XKM | 498.2688 | 1.36 | 1.66 | 827.13
2.2 - DRENAGEM SUPERFICIAL - RUA ELOY CÂNDIDO DE MELO - BAIRRO CENTRO
2.2.1 | SETOP | ED-14764 | - | SARJETA DE CONCRETO URBANO (SCU), TIPO 3, COM FCK 15 MPA, LARGURA DE 50CM COM INCLINAÇÃO DE 25%, ESP. 7CM, PADRÃO DEER-MG, EXCLUSIVE MEIO-FIO, INCLUSIVE ESCAVAÇÃO, APILAOMENTO E TRANSPORTE COM RETIRADA DO MATERIAL ESCAVADO (EM CAÇAMBA) | M | 1521.24 | 24.17 | 29.55 | 44952.64
2.2.2 | SETOP | ED-51140 | URB-MFC-010 | MEIO-FIO DE CONCRETO PRÉ-MOLDADO TIPO B - (12 X 18 X 45) CM, INCLUSIVE ESCAVAÇÃO E REATERRO | M | 150 | 53.7 | 65.66 | 9849
2.2.3 | SETOP | ED-51142 | URB-MFC-020 | REMOÇÃO E REASSENTAMENTO DE MEIO-FIO PRÉ-MOLDADO DE CONCRETO COM REAPROVEITAMENTO | M | 20 | 28.86 | 35.29 | 705.8
2.3 - ACESSIBILIDADE - RUA ELOY CÂNDIDO DE MELO - BAIRRO CENTRO
2.3.1 | SETOP | ED-51148 | URB-RAM-005 | RAMPA PARA ACESSO DE DEFICIENTE, EM CONCRETO SIMPLES FCK = 25 MPA, DESEMPENADA, COM PINTURA INDICATIVA, 02 DEMÃOS | UND | 19 | 279.82 | 342.15 | 6500.85
SUBTOTAL 2 - RUA ELOY CÂNDIDO DE MELO - BAIRRO CENTRO | [8 empty] | 209983.1
3 - RUA DOREMI - BAIRRO SÃO JOAQUIM
3.1 - RECAPEAMENTO ASFÁLTICO - RUA DOREMI - BAIRRO SÃO JOAQUIM
3.1.1 | SETOP | RO-51229 | OBR-VIA-165 | PINTURA DE LIGAÇÃO (EXECUÇÃO E FORNECIMENTO DO MATERIAL BETUMINOSO, EXCLUSIVE TRANSPORTE DO MATERIAL BETUMINOSO) | M2 | 2205 | 1.4 | 1.71 | 3770.55
3.1.2 | SETOP | RO-41369 | OBR-VIA-410 | TRANSPORTE DE MATERIAL DE QUALQUER NATUREZA. DISTÂNCIA MÉDIA DE TRANSPORTE <= 10,00 KM (RR-1C) | TXKM | 8.25 | 0.8 | 0.98 | 8.09
3.1.3 | SETOP | RO-14019 | OBR-VIA-180 | CONCRETO BETUMINOSO USINADO A QUENTE - CBUQ (EXECUÇÃO, INCLUINDO USINAGEM, APLICAÇÃO, ESPALHAMENTO E COMPACTAÇÃO, FORNECIMENTO DOS AGREGADOS E MATERIAL BETUMINOSO, EXCLUI TRANSPORTE DOS AGREGADOS E DO MATERIAL BETUMINOSO ATÉ USINA E DA MASSA PRONTA ATÉ A PISTA) | M3 | 66.15 | 697.29 | 852.62 | 56400.81
3.1.4 | SETOP | RO-41345 | OBR-VIA-345 | TRANSPORTE DE AGREGADOS PARA CONSERVAÇÃO. DISTÂNCIA MÉDIA DE TRANSPORTE <= 10,00 KM (AGREGADOS PARA CBUQ) | M3XKM | 110.08 | 1.2 | 1.47 | 161.82
3.1.5 | SETOP | RO-41369 | OBR-VIA-410 | TRANSPORTE DE MATERIAL DE QUALQUER NATUREZA. DISTÂNCIA MÉDIA DE TRANSPORTE <= 10,00 KM (CAP) | TXKM | 58.39 | 0.8 | 0.98 | 57.22
3.1.6 | SETOP | RO-41361 | - | TRANSPORTE DE CONCRETO BETUMINOSO USINADO A QUENTE. DISTÂNCIA MÉDIA DE TRANSPORTE <= 10,00 KM (DENSIDADE DE MATERIAL SOLTO) | M3XKM | 204.52 | 1.36 | 1.66 | 339.5
3.2 - DRENAGEM SUPERFICIAL - RUA DOREMI - BAIRRO SÃO JOAQUIM
3.2.1 | SETOP | ED-14764 | - | SARJETA DE CONCRETO URBANO (SCU), TIPO 3, COM FCK 15 MPA, LARGURA DE 50CM COM INCLINAÇÃO DE 25%, ESP. 7CM, PADRÃO DEER-MG, EXCLUSIVE MEIO-FIO, INCLUSIVE ESCAVAÇÃO, APILAOMENTO E TRANSPORTE COM RETIRADA DO MATERIAL ESCAVADO (EM CAÇAMBA) | M | 675.69 | 24.17 | 29.55 | 19966.64
3.2.2 | SETOP | ED-51140 | URB-MFC-010 | MEIO-FIO DE CONCRETO PRÉ-MOLDADO TIPO B - (12 X 18 X 45) CM, INCLUSIVE ESCAVAÇÃO E REATERRO | M | 250 | 53.7 | 65.66 | 16415
3.2.3 | SETOP | ED-51142 | URB-MFC-020 | REMOÇÃO E REASSENTAMENTO DE MEIO-FIO PRÉ-MOLDADO DE CONCRETO COM REAPROVEITAMENTO | M | 20 | 28.86 | 35.29 | 705.8
3.3 - ACESSIBILIDADE - RUA DOREMI - BAIRRO SÃO JOAQUIM
3.2.1 | SETOP | ED-51148 | URB-RAM-005 | RAMPA PARA ACESSO DE DEFICIENTE, EM CONCRETO SIMPLES FCK = 25 MPA, DESEMPENADA, COM PINTURA INDICATIVA, 02 DEMÃOS | UND | 6 | 279.82 | 342.15 | 2052.9
SUBTOTAL 3 - RUA DOREMI - BAIRRO SÃO JOAQUIM | [8 empty] | 99878.33
TOTAL GERAL DA OBRA | [8 empty] | 311219.49
|  | Renato Pereira da Costa |  |  |  |  | 58.437/D
|  | Carimbo e assinatura do engenheiro responsável técnico pela elaboração da planilha |  |  |  |  | CREA-MG
Marcelo Pinheiro do Amaral
Carimbo e assinatura do representante legal