## Orçamento Analítico
PREFEITURA MUNICIPAL DE SARZEDO
SECRETARIA MUNICIPAL DE OBRAS E URBANISMO
OBRA |  |  | INFRAESTRUTURA ÁREA EXTERNA CEMEI DONA SARITA | REGIÃO DE REFERÊNCIA |  |  |  | CENTRAL/MG
LOCAL |  |  | RUA DOS INCONFIDENTES, 150 JARDIM ANCHIETA | PLANILHAS DE REFERÊNCIA |  |  |  | SETOP; SINAPI SEM DESONERAÇÃO
PRAZO DE EXECUÇÃO |  |  | 90 DIAS
DATA |  |  | 26 DE SETEMBRO DE 2023 |  |  |  | BDI 1 | 22.67%
PLANILHA ORÇAMENTÁRIA
ITEM | REF. | CÓDIGO | DESCRIÇÃO DOS SERVIÇOS | UNI | QUANT. | VALOR UNI S/ BDI | VALOR UNI C/ BDI | VALOR TOTAL
1 |  |  | ADMINISTRAÇÃO LOCAL
1.1 | SETOP | ED-21776 | ENCARREGADO GERAL DE OBRAS COM ENCARGOS COMPLEMENTARES | mês | 3 | 8843.51 | 10848.3337 | 32545.0012
1.1 | SINAPI | 90778 | ENGENHEIRO CIVIL DE OBRA PLENO COM ENCARGOS COMPLEMENTARES | hora | 30 | 110.44 | 135.4767 | 4064.3024
VALOR TOTAL | [7 empty] | 36609.3036
2 |  |  | SERVIÇOS PRELIMINARES
2.1 | SETOP | ED-50150 | LIGAÇÃO DE ÁGUA PROVISÓRIA PARA CANTEIRO, INCLUSIVE HIDRÔMETRO E CAVALETE PARA MEDIÇÃO DE ÁGUA - ENTRADA PRINCIPAL, EM AÇO GALVANIZADO DN 20MM (1/2") - PADRÃO CONCESSIONÁRIA | UNI | 1 | 394.59 | 484.0436 | 484.0436
2.2 | SETOP | ED-50151 | LIGAÇÃO PROVISÓRIA COM ENTRADA DE ENERGIA AÉREA, PADRÃO CEMIG, CARGA INSTALADA DE 15,1KVA ATÉ 30KVA, TRIFÁSICO, COM SAÍDA SUBTERRÂNEA, INCLUSIVE POSTE, CAIXA PARA MEDIDOR, DISJUNTOR, BARRAMENTO, ATERRAMENTO E ACESSÓRIOS | uni | 1 | 1201.96 | 1474.4443 | 1474.4443
2.3 | SETOP | ED-16349 | LOCAÇÃO DE CONTAINER COM ISOLAMENTO TÉRMICO, TIPO 2, PARA ESCRITÓRIO DE OBRA COM SANITÁRIO CONTENDO UM (1) VASO SANITÁRIO E UM (1) LAVATÓRIO, COM MEDIDAS REFERENCIAIS DE (6) METROS COMPRIMENTO, (2,3) METROS LARGURA E (2,5) METROS ALTURA ÚTIL INTERNA, INCLUSIVE AR CONDICIONADO E LIGAÇÕES ELÉTRICAS E HIDROSSANITÁRIAS INTERNAS, EXCLUSIVE MOBILIZAÇÃO/DESMOBILIZAÇÃO E LIGAÇÕES PROVISÓRIAS EXTERNAS | mês | 3 | 953.49 | 1169.6462 | 3508.9385
2.4 | SETOP | ED-28427 | FORNECIMENTO E COLOCAÇÃO DE PLACA DE OBRA EM CHAPA GALVANIZADA #26, ESP. 0,45MM, DIMENSÃO (3X1,5)M, PLOTADA COM ADESIVO VINÍLICO, AFIXADA COM REBITES 4,8X40MM, EM ESTRUTURA METÁLICA DE METALON 20X20MM, ESP. 1,25MM, INCLUSIVE SUPORTE EM EUCALIPTO AUTOCLAVADO PINTADO COM TINTA PVA DUAS (2) DEMÃOS | un | 1 | 1419.25 | 1740.994 | 1740.994
VALOR TOTAL | [7 empty] | 7208.4204
3 |  |  | RESERVATÓRIO DE ÁGUA
3.1 | COTAÇÃO |  | RESERVATÓRIO TIPO TARÇA COLUNA SECA, CAPACIDADE DE 10.000 LITROS Hcoluna min= 4,50 Htarça min =7,00m - FORNECIMENTO E INSTALAÇÃO | Unid. | 1 | 20225.3333 | 24810.4164 | 24810.4164
3.2 | SETOP | ED-51107 | ESCAVAÇÃO MANUAL DE VALA COM PROFUNDIDADE MENOR OU IGUAL A 1,5M, INCLUSIVE DESCARGA LATERAL | m3 | 3.2 | 67.39 | 82.6673 | 264.5354
3.3 | SETOP | ED-49810 | FÔRMA E DESFORMA DE TÁBUA E SARRAFO, REAPROVEITAMENTO (3X) (FUNDAÇÃO) | m2 | 6.4 | 60.61 | 74.3503 | 475.8418
3.4 | SETOP | ED-48295 | CORTE, DOBRA E MONTAGEM DE AÇO CA-50, DIÂMETRO (6,3MM A 12,5MM), INCLUSIVE ESPAÇADOR | kg | 160 | 13.81 | 16.9407 | 2710.5163
3.5 | SETOP | ED-49804 | FORNECIMENTO DE CONCRETO ESTRUTURAL, USINADO BOMBEADO, COM FCK 20MPA, INCLUSIVE LANÇAMENTO, ADENSAMENTO E ACABAMENTO (FUNDAÇÃO) | m3 | 3.2 | 694.96 | 852.5074 | 2728.0238
VALOR TOTAL | [7 empty] | 30989.3337
4 |  |  | DRENAGEM
4.1 | SETOP | ED-51107 | ESCAVAÇÃO MANUAL DE VALA COM PROFUNDIDADE MENOR OU IGUAL A 1,5M, INCLUSIVE DESCARGA LATERAL | m3 | 16 | 67.39 | 82.6673 | 1322.677
4.2 | SETOP | ED-51093 | APILOAMENTO MANUAL EM FUNDO DE VALA COM SOQUETE, EXCLUSIVE ESCAVAÇÃO | m2 | 40 | 22.72 | 27.8706 | 1114.825
4.3 | SINAPI | 89512 | TUBO PVC, SÉRIE R, ÁGUA PLUVIAL, DN 100 MM, FORNECIDO E INSTALADO EM RAMAL M DE ENCAMINHAMENTO. AF_06/2022 | m | 30 | 49.55 | 60.783 | 1823.4896
4.4 | SETOP | ED-50031 | FORNECIMENTO E ASSENTAMENTO DE TUBO PVC RÍGIDO, ESGOTO, PBV - SÉRIE NORMAL, DN 200 MM (8"), INCLUSIVE CONEXÕES | m | 40 | 171.91 | 210.882 | 8435.2799
4.5 | SETOP | ED-49334 | ENVELOPE DE CONCRETO PARA PROTEÇÃO DE TUBOS DE PVC ENTERRADO - CONCRETO TIPO A FCK = 13,5 MPA | m3 | 4 | 618.83 | 759.1188 | 3036.475
4.6 | SETOP | ED-51120 | REATERRO MANUAL DE VALA, INCLUSIVE ESPALHAMENTO E COMPACTAÇÃO MANUAL COM SOQUETE | m3 | 12.3 | 67.39 | 82.6673 | 1016.8079
4.7 | SETOP | ED-49932 | CAIXA DE DRENAGEM DE INSPEÇÃO/PASSAGEM EM ALVENARIA (100X100X80CM), REVESTIMENTO EM ARGAMASSA COM ADITIVO IMPERMEABILIZANTE, COM TAMPA EM GRELHA, INCLUSIVE ESCAVAÇÃO, REATERRO E TRANSPORTE E RETIRADA DO MATERIAL ESCAVADO (EM CAÇAMBA) | un | 8 | 850.68 | 1043.5292 | 8348.2332
4.8 | SETOP | ED-48552 | CANALETA PARA DRENAGEM, PRÉ-MOLDADA, TIPO MEIA CANA, DIÂMETRO 30CM, EXCLUSIVE TAMPA, INCLUSIVE ASSENTAMENTO EM ARGAMASSA, TRAÇO 1:3 (CIMENTO E AREIA), ESCAVAÇÃO, TRANSPORTE E RETIRADA DO MATERIAL ESCAVADO (EM CAÇAMBA) | m | 111 | 66.43 | 81.4897 | 9045.3546
|  |  | VALOR TOTAL |  |  |  |  | 34143.1422
5 |  |  | CERCAMENTO EXTERNO
5.1 | SINAPI | 96385 | EXECUÇÃO E COMPACTAÇÃO DE ATERRO COM SOLO PREDOMINANTEMENTE ARGILOSO EXCLUSIVE SOLO, ESCAVAÇÃO, CARGA E TRANSPORTE. AF_11/2019 | m3 | 78.3 | 10.58 | 12.9785 | 1016.2155
5.2 | SETOP | ED-51133 | TRANSPORTE DE MATERIAL DE QUALQUER NATUREZA COM CARRINHO DE MÃO, COM DISTÂNCIAS MENORES OU IGUAIS A 50M, INCLUSIVE CARGA/DESCARGA | m3 | 78.3 | 23.37 | 28.668 | 2244.7028
5.3 | SETOP | ED-50598 | LAJE DE TRANSIÇÃO E = 12 CM, FCK = 18 MPA USINADO ( MECANIZADO), INCLUSIVE TELA 0,97 KG/M2 E ACABAMENTO NIVEL ZERO | m2 | 522 | 155.59 | 190.8623 | 99630.0961
5.4 | SETOP | ED-29801 | PERFURAÇÃO MANUAL DE ESTACA TIPO BROCA A TRADO, INCLUSIVE AFASTAMENTO, EXCLUSIVE ARMAÇÃO, CONCRETO ESTRUTURAL, TRANSPORTE E RETIRADA DO MATERIAL ESCAVADO | m3 | 4.133 | 164.85 | 202.2215 | 835.7865
5.5 | SETOP | ED-48295 | CORTE, DOBRA E MONTAGEM DE AÇO CA-50, DIÂMETRO (6,3MM A 12,5MM), INCLUSIVE ESPAÇADOR | kg | 115.5375 | 13.81 | 16.9407 | 1957.2892
5.6 | SETOP | ED-49804 | FORNECIMENTO DE CONCRETO ESTRUTURAL, USINADO BOMBEADO, COM FCK 20MPA, INCLUSIVE LANÇAMENTO, ADENSAMENTO E ACABAMENTO (FUNDAÇÃO) | m3 | 4.133 | 694.96 | 852.5074 | 3523.4345
5.7 | SETOP | ED-51107 | ESCAVAÇÃO MANUAL DE VALA COM PROFUNDIDADE MENOR OU IGUAL A 1,5M, INCLUSIVE DESCARGA LATERAL | m3 | 7.08 | 67.39 | 82.6673 | 585.2846
5.8 | SETOP | ED-51093 | APILOAMENTO MANUAL EM FUNDO DE VALA COM SOQUETE, EXCLUSIVE ESCAVAÇÃO | m2 | 23.6 | 22.72 | 27.8706 | 657.7467
5.9 | SETOP | ED-49804 | FORNECIMENTO DE CONCRETO ESTRUTURAL, USINADO BOMBEADO, COM FCK 20MPA, INCLUSIVE LANÇAMENTO, ADENSAMENTO E ACABAMENTO (FUNDAÇÃO) | m3 | 7.08 | 694.96 | 852.5074 | 6035.7526
5.10 |  | ED-49810 | FÔRMA E DESFORMA DE TÁBUA E SARRAFO, REAPROVEITAMENTO (3X) (FUNDAÇÃO) | m2 | 70.8 | 60.61 | 74.3503 | 5264.0003
5.11 |  | ED-48295 | CORTE, DOBRA E MONTAGEM DE AÇO CA-50, DIÂMETRO (6,3MM A 12,5MM), INCLUSIVE ESPAÇADOR | kg | 291.224 | 13.81 | 16.9407 | 4933.5463
5.12 | SETOP | ED-48213 | ALVENARIA DE BLOCO DE CONCRETO CHEIO COM ARMAÇÃO, EM CONCRETO COM FCK 15MPA , ESP. 14CM, PARA REVESTIMENTO, INCLUSIVE ARGAMASSA PARA ASSENTAMENTO (DETALHE D - CADERNO SEDS) | m2 | 23.6 | 218.89 | 268.5124 | 6336.8918
5.13 | COMPOSIÇÃO 01 | CPU-01 | INSTALAÇÃO DE GRADIL LIGHT 50x200x4,30mm, h=2,03m, INCLUSIVE POSTE. | m | 118 | 292.06 | 358.27 | 42275.8602
5.14 | COMPOSIÇÃO 02 | CPU-02 | INSTALAÇÃO DE GRADIL LIGHT 50x200x5,00mm, h=1,03m, INCLUSIVE POSTE. | m | 75 | 209.9593 | 257.5571 | 19316.7836
5.15 | SETOP | ED-50983 | PORTÃO DE GRADE COLOCADO COM CADEADO | m2 | 7.5 | 384.48 | 471.6416 | 3537.3121
5.16 | SETOP | ED-50491 | PINTURA ESMALTE EM ESQUADRIAS DE FERRO, DUAS (2) DEMÃOS, INCLUSIVE UMA (1) DEMÃO DE FUNDO ANTICORROSIVO | m2 | 15 | 34.35 | 42.1371 | 632.0572
5.17 | SETOP | ED-50396 | MURO DIVISÓRIO EM BLOCO DE CONCRETO COM ACABAMENTO APARENTE, ESP.15CM, ALTURA DE 220CM, COM SAPATA EM CONCRETO ARMADO , DIMENSÃO (50X55)CM, FORMA EM CONTRA BARRANCO, INCLUSIVE ESCAVAÇÃO COM TRANSPORTE E RETIRADA DO MATERIAL ESCAVADO (EM CAÇAMBA) E PINGADEIRA EM CONCRETO | m | 100 | 492.67 | 604.3583 | 60435.8289
|  |  | VALOR TOTAL |  |  |  |  | 259218.5888
6 |  |  | GUARDA CORPO
6.1 | SUDECAP | 13.40.83 | GUARDA CORPO MOD. “TUBOS VERTICAIS”, COM MONTANTES D=2”, FIXAÇÃO A CADA 144 CM, TUBOS VERTICAIS INTERMEDIÁRIOS D= 1 1/4", CORRIMÃO DUPLO, TUBO INDUSTRIAL CHAPA 16 - 1,50 MM (NBR 6591) | m | 22 | 436.85 | 535.8839 | 11789.4457
|  |  | VALOR TOTAL |  |  |  |  | 11789.4457
7 |  |  | ASSENTAMENTO DE MEIO FIO E SARJETA
7.1 | SETOP | ED-48472 | REMOÇÃO MANUAL DE GUIA DE MEIO-FIO PRÉ-MOLDADA EM CONCRETO, COM REAPROVEITAMENTO, INCLUSIVE AFASTAMENTO E EMPILHAMENTO, EXCLUSIVE TRANSPORTE E RETIRADA DO MATERIAL REMOVIDO NÃO REAPROVEITÁVEL | M | 112 | 11 | 13.4937 | 1511.2944
7.2 | SETOP | ED-51126 | TRANSPORTE DE MATERIAL DEMOLIDO EM CAÇAMBA (MUNICÍPIO: BELO HORIZONTE), EXCLUSIVE CARGA MANUAL OU MECÂNICA | M3 | 6 | 50 | 61.335 | 368.01
7.3 | SETOP | ED-51131 | CARGA MANUAL DE MATERIAL DE QUALQUER NATUREZA SOBRE CAMINHÃO, EXCLUSIVE TRANSPORTE | M3 | 6 | 39.52 | 48.4792 | 290.8751
7.4 | SETOP | ED-51140 | GUIA DE MEIO-FIO, EM CONCRETO COM FCK 20MPA, PRÉ-MOLDADA, MFC-03 PADRÃO DER-MG, DIMENSÕES (12X18X45)CM,EXCLUSIVE SARJETA, INCLUSIVE ESCAVAÇÃO, APILOAMENTO E TRANSPORTE COM RETIRADA DO MATERIAL ESCAVADO (EM CAÇAMBA) | M | 112 | 73.14 | 89.7208 | 10048.7339
7.5 | SINAPI | 102498 | PINTURA DE MEIO-FIO COM TINTA BRANCA A BASE DE CAL (CAIAÇÃO). AF_05/2021 | M | 3.36 | 1.4 | 1.7174 | 5.7704
7.6 | SETOP | ED-14762 | SARJETA DE CONCRETO URBANO (SCU), TIPO 1, COM FCK 15 MPA, LARGURA DE 50CM COM INCLINAÇÃO DE 3%, ESP. 7CM, PADRÃO DER-MG, EXCLUSIVE MEIO-FIO, INCLUSIVE ESCAVAÇÃO, APILAOMENTO E TRANSPORTE COM RETIRADA DO MATERIAL ESCAVADO (EM CAÇAMBA) | M | 112 | 39.7 | 48.7 | 5454.3989
|  |  | VALOR TOTAL |  |  |  |  | 17679.0826
8 |  |  | PASSEIO DE CONCRETO
8.1 | SETOP | ED-50703 | LIMPEZA DE TERRENO, INCLUSIVE CAPINA, RASTELAMENTO COM AFASTAMENTO ATÉ VINTE (20) METROS E QUEIMA CONTROLADA | M2 | 336 | 2.32 | 2.8459 | 956.2372
8.2 | SETOP | ED-51123 | REGULARIZAÇÃO MANUAL E COMPACTAÇÃO MECANIZADA DE TERRENO COM PLACA VIBRATÓRIA, EXCLUSIVE DESMATAMENTO, DESTOCAMENTO, LIMPEZA/ROÇADA DO TERRENO | M2 | 336 | 4.71 | 5.7778 | 1941.3264
8.3 | SETOP | ED-48442 | DEMOLIÇÃO MECANIZADA DE CONCRETO, SEM ARMAÇÃO, COM EQUIPAMENTO ELÉTRICO, INCLUSIVE AFASTAMENTO E EMPILHAMENTO, EXCLUSIVE TRANSPORTE E RETIRADA DO MATERIAL DEMOLIDO | M3 | 3 | 148.98 | 182.7538 | 548.2613
8.4 | SETOP | ED-51126 | TRANSPORTE DE MATERIAL DEMOLIDO EM CAÇAMBA (MUNICÍPIO: BELO HORIZONTE), EXCLUSIVE CARGA MANUAL OU MECÂNICA | M3 | 3 | 50 | 61.335 | 184.005
8.5 | SETOP | ED-51131 | CARGA MANUAL DE MATERIAL DE QUALQUER NATUREZA SOBRE CAMINHÃO, EXCLUSIVE TRANSPORTE | M3 | 3 | 39.52 | 48.4792 | 145.4376
8.6 | SETOP | ED-51144 | PASSEIOS DE CONCRETO E = 8 CM, FCK = 15 MPA PADRÃO PREFEITURA | M2 | 336 | 70.08 | 85.9671 | 28884.9577
8.7 | SUDECAP | 02.12.01 | CORTE MECAN. C/ SERRA CIRCULAR EM CONCRETO/ASFALTO | M | 118 | 1.9 | 2.3307 | 275.0261
8.8 | SETOP | ED-50582 | REVESTIMENTO COM LADRILHO HIDRÁULICO APLICADO EM PISO (20X20CM) COM JUNTA SECA, COM DUAS (2) CORES, ASSENTAMENTO COM ARGAMASSA INDUSTRIALIZADA | M2 | 336 | 89.68 | 110.0105 | 36963.5132
8.9 | SETOP | ED-51148 | RAMPA PARA ACESSO DE DEFICIENTE, EM CONCRETO SIMPLES FCK = 25 MPA, DESEMPENADA, COM PINTURA INDICATIVA, 02 DEMÃOS | U | 1 | 413.94 | 507.7802 | 507.7802
|  |  | VALOR TOTAL |  |  |  |  | 70406.5446
9 |  |  | PLANTIO DE GRAMAS E PAISAGISMO
9.1 | SETOP | ED-25243 | FORNECIMENTO DE PALMEIRA JERIVÁ COM ALTURA MÉDIA DE 2,00M, EXCLUSIVE PLANTIO | un | 5 | 176 | 215.8992 | 1079.496
9.2 | COTAÇÃO INTERNET |  | FORNECIMENTO DE PALMEIRA AZUL COM ALTURA SUPERIOR A 1,50M, | un | 3 | 329.08 | 403.6824 | 1211.0473
9.3 | SETOP | ED-50378 | JARDINEIRO COM ENCARGOS COMPLEMENTARES | h | 40 | 24.24 | 29.7352 | 1189.4083
9.4 | SETOP | ED-50437 | PLANTIO DE GRAMA ESMERALDA EM PLACAS, INCLUSIVE TERRA VEGETAL E CONSERVAÇÃO POR TRINTA (30) DIAS | M2 | 1250 | 30.66 | 37.6106 | 47013.2775
|  |  | VALOR TOTAL |  |  |  |  | 50493.2291
10 |  |  | INSTALAÇÕES ELÉTRICAS
10.1 | SETOP | ED-49498 | QUADRO DE DISTRIBUIÇÃO PARA 8 MÓDULOS COM BARRAMENTO E CHAVE | UN | 1 | 160.15 | 196.456 | 196.456
10.2 | SETOP | ED-49215 | CAIXA DE PASSAGEM 20 X 20 CM EM CHAPA DE FERRO COM TAMPA CEGA | UN | 11 | 37.18 | 45.6087 | 501.6958
10.3 | SETOP | ED-4155 | DUTO CORRUGADO EM PEAD (POLIETILENO DE ALTA DENSIDADE), PARA PROTEÇÃO DE CABOS SUBTERRÂNEOS DN 30 MM (1.1/4") | M | 120 | 26.03 | 31.931 | 3831.7201
10.4 | SINAPI | 100619 | POSTE DECORATIVO PARA JARDIM EM AÇO TUBULAR, H = *2,5* M, SEM LUMINÁRIA - FORNECIMENTO E INSTALAÇÃO. AF_11/2019 | UN | 11 | 600.6 | 736.756 | 8104.3162
10.5 | SETOP | ED-48989 | CABO DE COBRE FLEXÍVEL, CLASSE 5, ISOLAMENTO TIPO EPR/ HEPR, NÃO HALOGENADO, ANTICHAMA, TERMOFIXO, UNIPOLAR, SEÇÃO 2,5 MM2, 90°C, 0,6/1KV | M | 300 | 5.02 | 6.158 | 1847.4102
10.6 | SETOP | ED-13354 | LUMINÁRIA TIPO DROPS COM BASE SUPORTE GALVANIZADA EGLOBO LEITOSO COMPLETA, PARA UMA (1) LÂMPADA LED, POTÊNCIA 15W, BULBO A65, FORNECIMENTO E INSTALAÇÃO, INCLUSIVE BASE E LÂMPADA | UN | 13 | 89.25 | 109.483 | 1423.2787
|  |  | VALOR TOTAL |  |  |  |  | 15904.877
11 |  |  | LIMPEZA GERAL DE OBRAS
11.1 | SETOP | ED-50266 | LIMPEZA FINAL PARA ENTREGA DA OBRA | M2 | 1250 | 7.08 | 8.685 | 10856.295
|  |  | VALOR TOTAL |  |  |  |  | 10856.295
|  |  |  | VALOR TOTAL DOS SERVIÇOS |  |  |  | 545298.2629
|  |  | VALTER EDIRALDO DE OLIVEIRA |  |  |  | William Alves Pereira
|  |  | SECRETÁRIO MUNICIPAL DE OBRAS E URBANISMO |  |  |  | ENGENHEIRO CIVIL CREA 77385/D

## CPU
PLANILHA DE COMPOSIÇÃO DE PREÇOS UNITÁRIOS - INFRAESTRUTURA ÁREA EXTERNA CEMEI JARDIM ANCHIETA (DONA SARITA)
INFRAESTRUTURA ÁREA EXTERNA CEMEI JARDIM ANCHIETA (DONA SARITA) |  |  | PREFEITURA MUNICIPAL DE SARZEDO |  |  |  | DATA: | 2023-09-26
CNPJ 016.125.09/0001-58
[7 empty] | REFERENCIA: | SETOP
LOCAL: SARZEDO -M.GERAIS |  |  | RUA ELOY CÂNDIDO DE MELO, 477 - CENTRO - CEP 32.450-000 - SARZEDO - MG
COORDENADAS
Item | Fonte | Código | DESCRIÇÃO | Unidade | Quantidade | Custo Unitário (sem BDI) (R$) | Preço Total (R$)
1 |  | CPU-01 | INSTALAÇÃO DE GRADIL LIGHT 50x200x4,30mm, h=2,03m, INCLUSIVE POSTE. | UN. |  |  | 292.06
1.1 | SETOP | ED-5038 | PEDREIRO COM ENCARGOS COMPLEMENTARES | H | 1 | 27.45 | 27.45
1.2 | SETOP | ED-50367 | SERVENTE COM ENCARGOS COMPLEMENTARES | H | 2 | 19.76 | 39.52
1.3 | COTAÇÃO TOTAL TELAS |  | GRADIL LIGHT MALHA 50X200mm 2500MM(L) X 2030MM (H) Fio 4,00mm 2,57m² BRANCA | M | 1 | 225.09 | 225.09
2 |  | CPU-02 | INSTALAÇÃO DE GRADIL LIGHT 50x200x5,00mm, h=1,03m, INCLUSIVE POSTE. | UN. |  |  | 209.9593
2.1 | SETOP | ED-5038 | PEDREIRO COM ENCARGOS COMPLEMENTARES | H | 0.8 | 27.45 | 21.96
2.2 | SETOP | ED-50367 | SERVENTE COM ENCARGOS COMPLEMENTARES | H | 1.6 | 19.76 | 31.616
2.3 | COTAÇÃO TOTAL TELAS |  | GRADIL LIGHT MALHA 50X200mm 2500MM(L) X 1030MM (H) Fio 5,00mm 2,57m² BRANCA | M | 1 | 156.3833 | 156.3833
|  |  |  | VALTER EDIRALDO DE OLIVEIRA |  |  | WILLIAM ALVES PEREIRA
|  |  |  | SECRETÁRIO MUNICIPAL DE OBRAS E URBANISMO |  |  | ENGENHEIRO CIVIL

## CFF
CRONOGRAMA FÍSICO-FINANCEIRO
SECRETARIA MUNICIPAL DE OBRAS E URBANISMO
PREFEITURA MUNICIPAL DE SARZEDO |  | DATA: 26/09/2023 PRAZO DA OBRA: 3 MESES
SERVIÇO: INFRAESTRUTURA ÁREA EXTERNA CEMEI DONA SARITA |  | RUA DOS INCONFIDENTES, 150 JARDIM ANCHIETA
ITEM | ETAPAS / DESCRIÇÃO | FÍSICO/ FINANCEIRO | TOTAL ETAPAS | MÊS 1 | MÊS 2 | MÊS 3
SERVIÇO: ÁREA EXTERNA ESCOLA MASTERVILLE
1 | ADMINISTRAÇÃO LOCAL | Físico % | 6.714% | 33.33% | 33.33% | 33.33%
|  | Financeiro | 36609.3036 | 12203.1012 | 12203.1012 | 12203.1012
2 | SERVIÇOS PRELIMINARES | Físico % | 1.322% | 67.54% | 16.23% | 16.23%
|  | Financeiro | 7208.4204 | 4868.5671 | 1169.9266 | 1169.9266
3 | RESERVATÓRIO DE ÁGUA | Físico % | 5.683% | 100%
|  | Financeiro | 30989.3337 | 30989.3337
4 | DRENAGEM | Físico % | 6.261% |  |  | 100%
|  | Financeiro | 34143.1422 |  |  | 34143.1422
5 | CERCAMENTO EXTERNO | Físico % | 47.54% | 33.33% | 33.33% | 33.33%
|  | Financeiro | 259218.5888 | 86406.1963 | 86406.1963 | 86406.1963
6 | GUARDA CORPO | Físico % | 2.162% |  |  | 100%
|  | Financeiro | 11789.4457 |  |  | 11789.4457
7 | ASSENTAMENTO DE MEIO FIO E SARJETA | Físico % | 3.242% |  | 50% | 50%
|  | Financeiro | 17679.0826 |  | 8839.5413 | 8839.5413
8 | PASSEIO DE CONCRETO | Físico % | 12.91% |  | 50% | 50%
|  | Financeiro | 70406.5446 |  | 35203.2723 | 35203.2723
9 | PLANTIO DE GRAMAS E PAISAGISMO | Físico % | 9.26% |  | 50% | 50%
|  | Financeiro | 50493.2291 |  | 25246.6146 | 25246.6146
10 | INSTALAÇÕES ELÉTRICAS | Físico % | 2.917% |  |  | 100%
|  | Financeiro | 15904.877 |  |  | 15904.877
11 | LIMPEZA GERAL DE OBRAS | Físico % | 1.991% |  |  | 100%
|  | Financeiro | 10856.295 |  |  | 10856.295
TOTAL |  | Físico % | 100% | 24.66% | 31% | 44.34%
|  | Financeiro | 545298.2629 | 134467.1984 | 169068.6523 | 241762.4122
WILLIAM ALVES PEREIRA
Eng. Civil, CREA/MG: 77385/D

## BDI
BDI | [25 empty] | 1 | CONSTRUÇÃO DE EDIFÍCIOS | 4% | 0.8% | 1.27% | 1.23% | 7.4% | CONSTRUÇÃO DE EDIFÍCIOS | 3% | 0.8% | 0.97% | 0.59% | 6.16% | CONSTRUÇÃO DE EDIFÍCIOS | 5.5% | 1% | 1.27% | 1.39% | 8.96%
CONTRATANTE: | PREFEITURA MUNICIPAL DE SARZEDO - MG | [16 empty] | PLANILHA MODELO: | [6 empty] | REV_00 |  | CONSTRUÇÃO DE RODOVIAS E FERROVIAS | 4.01% | 0.4% | 0.56% | 1.11% | 7.3% | CONSTRUÇÃO DE RODOVIAS E FERROVIAS | 3.8% | 0.32% | 0.5% | 1.02% | 6.64% | CONSTRUÇÃO DE RODOVIAS E FERROVIAS | 4.67% | 0.74% | 0.97% | 1.21% | 8.69%
CONTRATADA: | [17 empty] | NÃO DESONERADA | [6 empty] | 2023-03-01 |  | CONSTRUÇÃO DE REDES DE ABASTECIMENTO DE ÁGUA, COLETA DE ESGOTO E CONSTRUÇÕES CORRELATAS | 4.93% | 0.49% | 1.39% | 0.99% | 8.04% | CONSTRUÇÃO DE REDES DE ABASTECIMENTO DE ÁGUA, COLETA DE ESGOTO E CONSTRUÇÕES CORRELATAS | 3.43% | 0.28% | 1% | 0.94% | 6.74% | CONSTRUÇÃO DE REDES DE ABASTECIMENTO DE ÁGUA, COLETA DE ESGOTO E CONSTRUÇÕES CORRELATAS | 6.71% | 0.75% | 1.74% | 1.17% | 9.4%
PROJETO: | INFRAESTRUTURA ÁREA EXTERNA CEMEI JARDIM ANCHIETA (DONA SARITA) | [16 empty] | TERCEIRO QUARTIL | [8 empty] | CONSTRUÇÃO DE MANUNTEÇÃO DE ESTAÇÕES E REDES DE DISTRIBUIÇÃO DE ENERGIA ELÉTRICA | 5.92% | 0.51% | 1.48% | 1.07% | 8.31% | CONSTRUÇÃO DE MANUNTEÇÃO DE ESTAÇÕES E REDES DE DISTRIBUIÇÃO DE ENERGIA ELÉTRICA | 5.29% | 0.25% | 1% | 1.01% | 8% | CONSTRUÇÃO DE MANUNTEÇÃO DE ESTAÇÕES E REDES DE DISTRIBUIÇÃO DE ENERGIA ELÉTRICA | 7.93% | 0.56% | 1.97% | 1.11% | 9.51%
CONSTRUÇÃO DE EDIFÍCIOS | [26 empty] | OBRAS PORTUÁRIAS, MARÍTIMAS E FLUVIAIS | 5.52% | 1.22% | 2.32% | 1.02% | 8.4% | OBRAS PORTUÁRIAS, MARÍTIMAS E FLUVIAIS | 4% | 0.81% | 1.46% | 0.94% | 7.14% | OBRAS PORTUÁRIAS, MARÍTIMAS E FLUVIAIS | 7.85% | 1.99% | 3.16% | 1.33% | 10.43%
[27 empty] | CAEMA | 4.93% | 0.49% | 1.39% | 0.99% | 8.04% | CAEMA | 4.93% | 0.49% | 1.39% | 0.99% | 8.04% | CAEMA | 4.93% | 0.49% | 1.39% | 0.99% | 8.04%
AC = | ADMINISTRAÇÃO CENTRAL = |  |  |  |  | 5.5%
S + G = | SEGURO + GARANTIAS = |  |  |  |  | 1% | [21 empty] | QUARTIL MÉDIO | [5 empty] | 1 QUARTIL | [5 empty] | 3 QUARTIL
R = | RISCO = |  |  |  |  | 1.27% | [21 empty] | ADM | SG | RI | DF | LU |  | ADM | SG | RI | DF | LU |  | ADM | SG | RI | DF | LU
DF = | DESPESAS FINANCEIRAS = |  |  |  |  | 0.96%
L = | LUCRO = |  |  |  |  | 7.5%
I = | IMPOSTOS = |  |  |  |  | 4.65%
|  |  |  | COFINS |  | 3%
|  |  |  | PIS |  | 0.65%
|  |  |  | ISS |  | 1%
|  |  |  | CPRB |  | -
| BDI = | [ | [( | 1 | + | 0.055 | + | 0.01 | + | 0.0127 | )x | ( | 1 | + | 0.0096 | )x | ( | 1 | + | 0.075 | )] | ] | -1 | = | 22.67%
[12 empty] | ( | 1 | - | 0.0465 | )
1 - FORMULA CONFORME ACORDAO nº 2622/2013 TCU - PLENÁRIO