## Orçamento
PLANILHA DE ORÇAMENTO
MUNICÍPIO: PREFEITURA MUNICIPAL DE SARZEDO
PROJETO: Reforma do piso da Quadra anexa ao Estádio Municipal João de Deus |  |  | LOCAL: Rua Eloy Cândido de Melo, nº 787 – B. Santa Mônica
REGIÃO E DATA BASE: Região Central - abril/2022 |  |  | BDI Calculado: | 27.64%
PRAZO DE EXECUÇÃO: 2 meses |  |  | Planilhas de Referência: SETOP 04/22
Item | Código | Descrição do Serviço | Unid. | Quantidade Prevista (A) | Preço Unitário (R$) (B) | Preço Unitário + BDI (R$) (C) | Valor previsto total (R$) (AxC)
1 |  | Serviços Preliminares |  |  |  |  | 1185.6352
1.4 | ED-16660 - SETOP | FORNECIMENTO E COLOCAÇÃO DE PLACA DE OBRA EM CHAPA GALVANIZADA #26, ESP. 0,45 MM, PLOTADA COM ADESIVO VINÍLICO, AFIXADA COM REBITES 4,8X40 MM, EM ESTRUTURA METÁLICA DE METALON 20X20 MM, ESP. 1,25 MM, INCLUSIVE SUPORTE EM EUCALIPTO AUTOCLAVADO PINTADO COM TINTA PVA DUAS (2) DEMÃOS | M2 | 4.5 | 206.42 | 263.4745 | 1185.6352
2 |  | Piso da quadra |  |  |  |  | 106990.2255
2.1 | ED-49805 - SETOP | FORNECIMENTO DE CONCRETO ESTRUTURAL, USINADO BOMBEADO, COM FCK 25 MPA, INCLUSIVE LANÇAMENTO, ADENSAMENTO E ACABAMENTO (FUNDAÇÃO) | M3 | 43.5 | 571.13 | 728.9903 | 31711.0794
2.2 | ED-50600 - SETOP | APLICAÇÃO DE LONA PRETA, ESP. 150 MICRAS, INCLUSIVE FORNECIMENTO | M2 | 718 | 2.51 | 3.2038 | 2300.3026
2.3 | ED-48299 - SETOP | ARMADURA DE TELA DE AÇO CA-60 B SOLDADA TIPO Q-138 (DIÂMETRO DO FIO: 4,20 MM / DIMENSÕES DA TRAMA: 100 X 100 MM / TIPO DA MALHA: QUADRANGULAR ) | KG | 1579.6 | 15.12 | 19.2992 | 30484.9658
2.4 | ED-8564 - SETOP | FORMA PARA VIGA-CINTA/BLOCO DE MADEIRA COM TÁBUA E SARRAFO (MONTAGEM) | M2 | 16.545 | 21.57 | 27.5319 | 455.5161
2.5 | ED-50619 - SETOP | POLIMENTO MECÂNICO DE PISO EM CONCRETO COM NIVELAMENTO A LASER (NÍVEL ZERO) | M2 | 718 | 15.15 | 19.3375 | 13884.2963
2.6 | ED-50464 - SETOP | PINTURA COM RESINA ACRÍLICA EM PISOS CIMENTADOS, DUAS (2) DEMÃOS, INCLUSIVE LIMPEZA DA SUPERFÍCIE A SER APLICADO MATERIAL | M2 | 718 | 9.16 | 11.6918 | 8394.7296
2.7 | ED-50463 - SETOP | PINTURA ACRÍLICA PARA PISO EM QUADRAS ESPORTIVA, QUATRO (4) DEMÃOS | M2 | 718 | 19.58 | 24.9919 | 17944.1928
2.8 | ED-50462 - SETOP | PINTURA ACRÍLICA PARA PISO EM FAIXA DE DEMARCAÇÃO DE QUADRA, QUATRO (4) DEMÃOS, FAIXA COM LARGURA DE 5 CM | M | 352 | 4.04 | 5.1567 | 1815.1429
3 |  | Limpeza |  |  |  |  | 3799.95
8.1 | ED-50266 - SETOP | LIMPEZA FINAL PARA ENTREGA DA OBRA | M2 | 718 | 5.86 | 7.4797 | 3799.95
Valor total da obra | [6 empty] | 111975.8107
SARZEDO, 26 DE SETEMBRO DE 2022
RESPONSÁVEL TÉCNICO