## Orçamento Analítico
PREFEITURA MUNICIPAL DE SARZEDO
SECRETARIA MUNICIPAL DE OBRAS E URBANISMO
OBRA |  |  | INFRAESTRUTURA ÁREA EXTERNA ESCOLA BAIRRO MASTERVILLE | REGIÃO DE REFERÊNCIA |  |  |  | CENTRAL/MG
LOCAL |  |  | AV. DAS PALMEIRAS, SN- RESIDENCIAL MASTERVILLE-SARZEDO/MG | PLANILHAS DE REFERÊNCIA |  |  |  | SETOP 01/2023; SINAPI 04/2023;SUDECAP 02/2023 SEM DESONERAÇÃO
PRAZO DE EXECUÇÃO |  |  | 120 DIAS
DATA |  |  | 19 DE JUNHO DE 2023 |  |  |  | BDI 1 | 22.67%
PLANILHA ORÇAMENTÁRIA
ITEM | REF. | CÓDIGO | DESCRIÇÃO DOS SERVIÇOS | UNI | QUANT. | VALOR UNI S/ BDI | VALOR UNI C/ BDI | VALOR TOTAL
1 |  |  | ADMINISTRAÇÃO LOCAL
1.1 | SETOP | ED-21776 | ENCARREGADO GERAL DE OBRAS COM ENCARGOS COMPLEMENTARES | mês | 4 | 8843.51 | 10848.3337 | 43393.3348
1.1 | SINAPI | 90778 | ENGENHEIRO CIVIL DE OBRA PLENO COM ENCARGOS COMPLEMENTARES | hora | 40 | 110.44 | 135.4767 | 5419.068
VALOR TOTAL | [6 empty] | 48812.4028
2 |  |  | SERVIÇOS PRELIMINARES
2.1 | SETOP | ED-50392 | MOBILIZAÇÃO E DESMOBILIZAÇÃO DE OBRA EM CENTRO URBANO OU REGIÃO LIMÍTROFE COM VALOR ATÉ O VALOR DE 1.000.000,00 | % | 0.005 |  | 677496.1469 | 3387.4807
2.2 | SETOP | ED-16349 | LOCAÇÃO DE CONTAINER COM ISOLAMENTO TÉRMICO, TIPO 2, PARA ESCRITÓRIO DE OBRA COM SANITÁRIO CONTENDO UM (1) VASO SANITÁRIO E UM (1) LAVATÓRIO, COM MEDIDAS REFERENCIAIS DE (6) METROS COMPRIMENTO, (2,3) METROS LARGURA E (2,5) METROS ALTURA ÚTIL INTERNA, INCLUSIVE AR CONDICIONADO E LIGAÇÕES ELÉTRICAS E HIDROSSANITÁRIAS INTERNAS, EXCLUSIVE MOBILIZAÇÃO/DESMOBILIZAÇÃO E LIGAÇÕES PROVISÓRIAS EXTERNAS | mês | 4 | 953.49 | 1169.6462 | 4678.5848
2.2 | SETOP | ED-28427 | FORNECIMENTO E COLOCAÇÃO DE PLACA DE OBRA EM CHAPA GALVANIZADA #26, ESP. 0,45MM, DIMENSÃO (3X1,5)M, PLOTADA COM ADESIVO VINÍLICO, AFIXADA COM REBITES 4,8X40MM, EM ESTRUTURA METÁLICA DE METALON 20X20MM, ESP. 1,25MM, INCLUSIVE SUPORTE EM EUCALIPTO AUTOCLAVADO PINTADO COM TINTA PVA DUAS (2) DEMÃOS | un | 1 | 1419.25 | 1740.994 | 1740.994
VALOR TOTAL | [6 empty] | 9807.0595
3 |  |  | REGULARIZAÇÃO DE TERRENO E INTERTRAVADO
3.1 | SETOP | ED-51124 | REGULARIZAÇÃO E COMPACTAÇÃO MECÂNICA DE TERRENO COM ROLO VIBRATÓRIO, EXCLUSIVE DESMATAMENTO, DESTOCAMENTO, LIMPEZA/ROÇADA DO TERRENO | m2 | 957 | 3.06 | 3.7537 | 3592.2909
3.2 | SETOP | ED-51146 | EXECUÇÃO DE PAVIMENTO INTERTRAVADO ECOLÓGICO, ESPESSURA 6CM, FCK 35MPA, INCLUINDO FORNECIMENTO E TRANSPORTE DE TODOS OS MATERIAIS E COLCHÃO DE ASSENTAMENTO COM ESPESSURA 6CM | m2 | 957 | 83.95 | 102.9815 | 98553.2955
VALOR TOTAL | [6 empty] | 102145.5864
4 |  |  | DRENAGEM
4.1 | SETOP | ED-51107 | ESCAVAÇÃO MANUAL DE VALA COM PROFUNDIDADE MENOR OU IGUAL A 1,5M, INCLUSIVE DESCARGA LATERAL | m3 | 107.16 | 67.39 | 82.6673 | 8858.6279
4.2 | SETOP | ED-51093 | APILOAMENTO MANUAL EM FUNDO DE VALA COM SOQUETE, EXCLUSIVE ESCAVAÇÃO | m2 | 141.3916 | 22.72 | 27.8706 | 3940.6687
4.3 | SINAPI | 89512 | TUBO PVC, SÉRIE R, ÁGUA PLUVIAL, DN 100 MM, FORNECIDO E INSTALADO EM RAMAL M DE ENCAMINHAMENTO. AF_06/2022 | m | 151 | 49.55 | 60.783 | 9178.233
4.4 | SETOP | ED-50031 | FORNECIMENTO E ASSENTAMENTO DE TUBO PVC RÍGIDO, ESGOTO, PBV - SÉRIE NORMAL, DN 200 MM (8"), INCLUSIVE CONEXÕES | m | 177.72 | 171.91 | 210.882 | 37477.949
4.5 | SETOP | ED-49334 | ENVELOPE DE CONCRETO PARA PROTEÇÃO DE TUBOS DE PVC ENTERRADO - CONCRETO TIPO A FCK = 13,5 MPA | m3 | 7.7392 | 618.83 | 759.1188 | 5874.9722
4.6 | SETOP | ED-51120 | REATERRO MANUAL DE VALA, INCLUSIVE ESPALHAMENTO E COMPACTAÇÃO MANUAL COM SOQUETE | m3 | 114.87 | 67.39 | 82.6673 | 9495.9928
4.7 | SETOP | ED-49932 | CAIXA DE DRENAGEM DE INSPEÇÃO/PASSAGEM EM ALVENARIA (100X100X80CM), REVESTIMENTO EM ARGAMASSA COM ADITIVO IMPERMEABILIZANTE, COM TAMPA EM GRELHA, INCLUSIVE ESCAVAÇÃO, REATERRO E TRANSPORTE E RETIRADA DO MATERIAL ESCAVADO (EM CAÇAMBA) | un | 14 | 850.68 | 1043.5292 | 14609.4088
4.8 | SETOP | ED-49943 | GRELHA FUNDIDA 571-C, 15 X 15 CM | un | 16 | 47.24 | 57.9493 | 927.1888
|  |  | VALOR TOTAL |  |  |  | 90363.0412
5 |  |  | CERCAMENTO EXTERNO
5.1 | SETOP | ED-51107 | ESCAVAÇÃO MANUAL DE VALA COM PROFUNDIDADE MENOR OU IGUAL A 1,5M, INCLUSIVE DESCARGA LATERAL | m3 | 18.007 | 67.39 | 82.6673 | 1488.5901
5.2 | SETOP | ED-51093 | APILOAMENTO MANUAL EM FUNDO DE VALA COM SOQUETE, EXCLUSIVE ESCAVAÇÃO | m2 | 54.021 | 22.72 | 27.8706 | 1505.5977
5.3 | SETOP | ED-49782 | FORNECIMENTO DE CONCRETO NÃO ESTRUTURAL, PREPARADO EM OBRA COM BETONEIRA, COM FCK 10MPA, INCLUSIVE LANÇAMENTO, ADENSAMENTO E ACABAMENTO (FUNDAÇÃO) | m3 | 8.054 | 615.06 | 754.4941 | 6076.6955
5.4 | SETOP | ED-48213 | ALVENARIA DE BLOCO DE CONCRETO CHEIO COM ARMAÇÃO, EM CONCRETO COM FCK 15MPA , ESP. 14CM, PARA REVESTIMENTO, INCLUSIVE ARGAMASSA PARA ASSENTAMENTO (DETALHE D - CADERNO SEDS) | m2 | 30 | 218.89 | 268.5124 | 8055.372
5.5 | SETOP | ED-51120 | REATERRO MANUAL DE VALA, INCLUSIVE ESPALHAMENTO E COMPACTAÇÃO MANUAL COM SOQUETE | m3 | 9.6028 | 67.39 | 82.6673 | 793.8375
5.6 | COMPOSIÇÃO 01 | CPU-01 | INSTALAÇÃO DE GRADIL LIGHT 50x200x4,30mm, h=2,03m, INCLUSIVE POSTE. | m | 145 | 292.0662 | 358.2776 | 51950.252
|  |  | VALOR TOTAL |  |  |  | 69870.3448
6 |  |  | PORTÕES METÁLICOS E GRADES DAS JANELAS
6.1 | SETOP | ED-9075 | FORNECIMENTO DE ANDAIME METÁLICO PARA FACHADA (LOCAÇÃO), INCLUSIVE PISO METÁLICO E SAPATAS, EXCLUSIVE MONTAGEM E DESMONTAGEM | m2xmês | 25 | 6.66 | 8.1698 | 204.245
6.2 | SETOP | ED-48245 | MONTAGEM E DESMONTAGEM DE ANDAIME METÁLICO PARA FACHADA COM PISO METÁLICO, INCLUSIVE RODAPÉ/GUARDACORPO EM MADEIRA, EXCLUSIVE FORNECIMENTO DO ANDAIME | m2 | 25 | 12.07 | 14.8063 | 370.1575
6.3 | SETOP | ED-50951 | FORNECIMENTO E ASSENTAMENTO DE GRADE FIXA DE FERRO, PARA PROTEÇÃO DE JANELAS | m2 | 91.07 | 354.31 | 434.6321 | 39581.9453
6.4 | SETOP | ED-50983 | PORTÃO DE GRADE COLOCADO COM CADEADO | m2 | 33.5 | 384.48 | 471.6416 | 15799.9936
6.5 | SETOP | ED-50491 | PINTURA ESMALTE EM ESQUADRIAS DE FERRO, DUAS (2) DEMÃOS, INCLUSIVE UMA (1) DEMÃO DE FUNDO ANTICORROSIVO | m2 | 124.57 | 34.35 | 42.1371 | 5249.0185
|  |  | VALOR TOTAL |  |  |  | 61205.36
7 |  |  | ESCADA ACESSO SECRETARIA
7.1 | SETOP | ED-51122 | REGULARIZAÇÃO E COMPACTAÇÃO DE TERRENO MANUAL COM SOQUETE, EXCLUSIVE DESMATAMENTO, DESTOCAMENTO, LIMPEZA/ROÇADA DO TERRENO | m2 | 15.2 | 9.72 | 11.9235 | 181.2372
7.2 | SETOP | ED-51110 | ESCAVAÇÃO MANUAL DE TERRA (DESATERRO MANUAL), INCLUSIVE DESCARGA LATERAL, EXCLUSIVE RETIRADA E TRANSPORTE DO MATERIAL ESCAVADO | m3 | 6.6 | 39.48 | 48.4301 | 319.6387
7.3 | SETOP | ED-51120 | REATERRO MANUAL DE VALA, INCLUSIVE ESPALHAMENTO E COMPACTAÇÃO MANUAL COM SOQUETE | m3 | 6.6 | 67.39 | 82.6673 | 545.6042
7.4 | SETOP | ED-48214 | ALVENARIA DE BLOCO DE CONCRETO CHEIO COM ARMAÇÃO, EM CONCRETO COM FCK 15MPA , ESP. 19CM, PARA REVESTIMENTO, INCLUSIVE ARGAMASSA PARA ASSENTAMENTO (DETALHE D - CADERNO SEDS) | m2 | 13.95 | 262.49 | 321.9965 | 4491.8512
7.5 | SETOP | ED-50727 | CHAPISCO COM ARGAMASSA, TRAÇO 1:3 (CIMENTO E AREIA), ESP. 5MM, APLICADO EM ALVENARIA/ESTRUTURA DE CONCRETO COM COLHER, PREPARO MECÂNICO | m2 | 13.95 | 9.05 | 11.1016 | 154.8673
7.6 | SETOP | ED-50761 | REBOCO COM ARGAMASSA, TRAÇO 1:2:8 (CIMENTO, CAL E AREIA) , ESP. 20MM, APLICAÇÃO MANUAL, PREPARO MECÂNICO | m2 | 13.95 | 34.19 | 41.9409 | 585.0756
7.7 | SETOP | ED-50451 | PINTURA ACRÍLICA EM PAREDE, DUAS (2) DEMÃOS, EXCLUSIVE SELADOR ACRÍLICO E MASSA ACRÍLICA/CORRIDA (PVA) | m2 | 13.95 | 15.18 | 18.6213 | 259.7671
7.8 | SETOP | ED-50514 | PREPARAÇÃO PARA EMASSAMENTO OU PINTURA (LÁTEX/ACRÍLICA) EM PAREDE, INCLUSIVE UMA (1) DEMÃO DE SELADOR ACRÍLICO | m2 | 13.95 | 6.27 | 7.6914 | 107.295
7.9 | SETOP | ED-51133 | TRANSPORTE DE MATERIAL DE QUALQUER NATUREZA COM CARRINHO DE MÃO, COM DISTÂNCIAS MENORES OU IGUAIS A 50M, INCLUSIVE CARGA/DESCARGA | m3 | 21.28 | 23.37 | 28.668 | 610.055
7.10 | SETOP | ED-9317 | PISO EM CONCRETO, PREPARADO EM OBRA COM BETONEIRA, FCK 10MPA, SEM ARMAÇÃO, ACABAMENTO RÚSTICO, ESP. 5CM, INCLUSIVE FORNECIMENTO, LANÇAMENTO, ADENSAMENTO, SARRAFEAMENTO, EXCLUSIVE JUNTA DE DILATAÇÃO | m2 | 15.08 | 52.71 | 64.6594 | 975.0638
7.11 | SUDECAP | 13.40.83 | GUARDA CORPO MOD. “TUBOS VERTICAIS”, COM MONTANTES D=2”, FIXAÇÃO A CADA 144 CM, TUBOS VERTICAIS INTERMEDIÁRIOS D= 1 1/4", CORRIMÃO DUPLO, TUBO INDUSTRIAL CHAPA 16 - 1,50 MM (NBR 6591) | m | 9.96 | 436.85 | 535.8839 | 5337.4036
|  |  | VALOR TOTAL |  |  |  | 13567.8587
8 |  |  | RAMPA DE ACESSIBILIDADE ESCOLA
8.1 | SETOP | ED-48214 | ALVENARIA DE BLOCO DE CONCRETO CHEIO COM ARMAÇÃO, EM CONCRETO COM FCK 15MPA , ESP. 19CM, PARA REVESTIMENTO, INCLUSIVE ARGAMASSA PARA ASSENTAMENTO (DETALHE D - CADERNO SEDS) | m2 | 49.93 | 262.49 | 321.9965 | 16077.2852
8.2 | SETOP | ED-50727 | CHAPISCO COM ARGAMASSA, TRAÇO 1:3 (CIMENTO E AREIA), ESP. 5MM, APLICADO EM ALVENARIA/ESTRUTURA DE CONCRETO COM COLHER, PREPARO MECÂNICO | m2 | 49.93 | 9.05 | 11.1016 | 554.3029
8.3 | SETOP | ED-50761 | REBOCO COM ARGAMASSA, TRAÇO 1:2:8 (CIMENTO, CAL E AREIA) , ESP. 20MM, APLICAÇÃO MANUAL, PREPARO MECÂNICO | m2 | 49.93 | 34.19 | 41.9409 | 2094.1091
8.4 | SETOP | ED-50451 | PINTURA ACRÍLICA EM PAREDE, DUAS (2) DEMÃOS, EXCLUSIVE SELADOR ACRÍLICO E MASSA ACRÍLICA/CORRIDA (PVA) | m2 | 49.93 | 15.18 | 18.6213 | 929.7615
8.5 | SETOP | ED-50514 | PREPARAÇÃO PARA EMASSAMENTO OU PINTURA (LÁTEX/ACRÍLICA) EM PAREDE, INCLUSIVE UMA (1) DEMÃO DE SELADOR ACRÍLICO | m2 | 49.93 | 6.27 | 7.6914 | 384.0316
8.6 | SETOP | ED-51133 | TRANSPORTE DE MATERIAL DE QUALQUER NATUREZA COM CARRINHO DE MÃO, COM DISTÂNCIAS MENORES OU IGUAIS A 50M, INCLUSIVE CARGA/DESCARGA | m3 | 59.7 | 23.37 | 28.668 | 1711.4796
8.7 | SETOP | ED-51123 | REGULARIZAÇÃO MANUAL E COMPACTAÇÃO MECANIZADA DE TERRENO COM PLACA VIBRATÓRIA, EXCLUSIVE DESMATAMENTO, DESTOCAMENTO, LIMPEZA/ROÇADA DO TERRENO | m2 | 60.41 | 4.71 | 5.7778 | 349.0369
8.8 | SETOP | ED-9320 | PISO EM CONCRETO, USINADO CONVENCIONAL, FCK 15MPA, COM TELA SOLDADA NERVURADA TIPO Q-138, ACABAMENTO POLÍDO EM NÍVEL ZERO, ESP. 10CM, INCLUSIVE FORNECIMENTO, LANÇAMENTO, ADENSAMENTO, EXCLUSIVE JUNTA DE DILATAÇÃO | m2 | 60.41 | 138.69 | 170.131 | 10277.6137
8.9 | SUDECAP | 02.12.01 | CORTE MECAN. C/ SERRA CIRCULAR EM CONCRETO/ASFALTO | m | 19.6 | 1.9 | 2.3307 | 45.6817
8.10 | SUDECAP | 13.40.83 | GUARDA CORPO MOD. “TUBOS VERTICAIS”, COM MONTANTES D=2”, FIXAÇÃO A CADA 144 CM, TUBOS VERTICAIS INTERMEDIÁRIOS D= 1 1/4", CORRIMÃO DUPLO, TUBO INDUSTRIAL CHAPA 16 - 1,50 MM (NBR 6591) | m | 61.56 | 436.85 | 535.8839 | 32989.0129
8.11 | COTAÇÃO- MINAS TOLDOS |  | FABRICAÇÃO E INSTALAÇÃO DE COBERTURA FIXA ESTRUTURA EM AÇO CARBONO COM PINTURA E TRATAMENTO ANTICORROSÃO, COBERTURA EM POLICARBONATO ALVEOLAR, COLUNAS DE SUSTENTAÇÃO EM TUBOS DE AÇO CARBONO. L=1,50M | m | 40 | 600 | 736.02 | 29440.8
|  |  | VALOR TOTAL |  |  |  | 94853.1152
9 |  |  | PISO DE CONCRETO E LADRILHO HIDRÁULICO
9.1 | SETOP | ED-48442 | DEMOLIÇÃO MECANIZADA DE CONCRETO, SEM ARMAÇÃO, COM EQUIPAMENTO ELÉTRICO, INCLUSIVE AFASTAMENTO E EMPILHAMENTO, EXCLUSIVE TRANSPORTE E RETIRADA DO MATERIAL DEMOLIDO | M3 | 3.5 | 148.98 | 182.7538 | 639.6383
9.2 | SETOP | ED-51126 | TRANSPORTE DE MATERIAL DEMOLIDO EM CAÇAMBA (MUNICÍPIO: BELO HORIZONTE), EXCLUSIVE CARGA MANUAL OU MECÂNICA | M3 | 3.5 | 50 | 61.335 | 214.6725
9.3 | SETOP | ED-51131 | CARGA MANUAL DE MATERIAL DE QUALQUER NATUREZA SOBRE CAMINHÃO, EXCLUSIVE TRANSPORTE | M3 | 3.5 | 39.52 | 48.4792 | 169.6772
9.4 | SETOP | ED-51133 | TRANSPORTE DE MATERIAL DE QUALQUER NATUREZA COM CARRINHO DE MÃO, COM DISTÂNCIAS MENORES OU IGUAIS A 50M, INCLUSIVE CARGA/DESCARGA | M3 | 61 | 23.37 | 28.668 | 1748.748
9.5 | SETOP | ED-51123 | REGULARIZAÇÃO MANUAL E COMPACTAÇÃO MECANIZADA DE TERRENO COM PLACA VIBRATÓRIA, EXCLUSIVE DESMATAMENTO, DESTOCAMENTO, LIMPEZA/ROÇADA DO TERRENO | M2 | 290 | 4.71 | 5.7778 | 1675.562
9.6 | SETOP | ED-50600 | APLICAÇÃO DE LONA PRETA, ESP. 150 MICRAS, INCLUSIVE FORNECIMENTO | M2 | 290 | 2.91 | 3.5697 | 1035.213
9.7 | SETOP | ED-50591 | LAJE DE TRANSIÇÃO E = 8 CM, FCK = 15 MPA USINADO ( MECANIZADO), INCLUSIVE TELA 0,97 KG/M2 E ACABAMENTO NIVEL ZERO | M2 | 280 | 121.87 | 149.4979 | 41859.412
9.8 | SUDECAP | 02.12.01 | CORTE MECAN. C/ SERRA CIRCULAR EM CONCRETO/ASFALTO | M | 100 | 1.9 | 2.3307 | 233.07
9.9 | SETOP | ED-50582 | REVESTIMENTO COM LADRILHO HIDRÁULICO APLICADO EM PISO (20X20CM) COM JUNTA SECA, COM DUAS (2) CORES, ASSENTAMENTO COM ARGAMASSA INDUSTRIALIZADA | M2 | 290 | 89.68 | 110.0105 | 31903.045
|  |  | VALOR TOTAL |  |  |  | 79479.038
10 |  |  | ASSENTAMENTO DE MEIO FIO E SARJETA
10.1 | SETOP | ED-48472 | REMOÇÃO MANUAL DE GUIA DE MEIO-FIO PRÉ-MOLDADA EM CONCRETO, COM REAPROVEITAMENTO, INCLUSIVE AFASTAMENTO E EMPILHAMENTO, EXCLUSIVE TRANSPORTE E RETIRADA DO MATERIAL REMOVIDO NÃO REAPROVEITÁVEL | M | 80.77 | 11 | 13.4937 | 1089.8861
10.2 | SETOP | ED-51126 | TRANSPORTE DE MATERIAL DEMOLIDO EM CAÇAMBA (MUNICÍPIO: BELO HORIZONTE), EXCLUSIVE CARGA MANUAL OU MECÂNICA | M3 | 4.5231 | 50 | 61.335 | 277.4243
10.3 | SETOP | ED-51131 | CARGA MANUAL DE MATERIAL DE QUALQUER NATUREZA SOBRE CAMINHÃO, EXCLUSIVE TRANSPORTE | M3 | 0.2533 | 39.52 | 48.4792 | 12.2798
10.4 | SETOP | ED-51140 | GUIA DE MEIO-FIO, EM CONCRETO COM FCK 20MPA, PRÉ-MOLDADA, MFC-03 PADRÃO DER-MG, DIMENSÕES (12X18X45)CM,EXCLUSIVE SARJETA, INCLUSIVE ESCAVAÇÃO, APILOAMENTO E TRANSPORTE COM RETIRADA DO MATERIAL ESCAVADO (EM CAÇAMBA) | M | 80.77 | 73.14 | 89.7208 | 7246.749
10.5 | SINAPI | 102498 | PINTURA DE MEIO-FIO COM TINTA BRANCA A BASE DE CAL (CAIAÇÃO). AF_05/2021 | M | 80.77 | 1.4 | 1.7174 | 138.7144
10.6 | SETOP | ED-14762 | SARJETA DE CONCRETO URBANO (SCU), TIPO 1, COM FCK 15 MPA, LARGURA DE 50CM COM INCLINAÇÃO DE 3%, ESP. 7CM, PADRÃO DER-MG, EXCLUSIVE MEIO-FIO, INCLUSIVE ESCAVAÇÃO, APILAOMENTO E TRANSPORTE COM RETIRADA DO MATERIAL ESCAVADO (EM CAÇAMBA) | M | 80.77 | 39.7 | 48.7 | 3933.499
|  |  | VALOR TOTAL |  |  |  | 12698.5527
11 |  |  | PASSEIO DE CONCRETO
11.1 | SETOP | ED-50703 | LIMPEZA DE TERRENO, INCLUSIVE CAPINA, RASTELAMENTO COM AFASTAMENTO ATÉ VINTE (20) METROS E QUEIMA CONTROLADA | M2 | 197.5 | 2.32 | 2.8459 | 562.0652
11.2 | SETOP | ED-51123 | REGULARIZAÇÃO MANUAL E COMPACTAÇÃO MECANIZADA DE TERRENO COM PLACA VIBRATÓRIA, EXCLUSIVE DESMATAMENTO, DESTOCAMENTO, LIMPEZA/ROÇADA DO TERRENO | M2 | 338.25 | 4.71 | 5.7778 | 1954.3409
11.3 | SETOP | ED-48442 | DEMOLIÇÃO MECANIZADA DE CONCRETO, SEM ARMAÇÃO, COM EQUIPAMENTO ELÉTRICO, INCLUSIVE AFASTAMENTO E EMPILHAMENTO, EXCLUSIVE TRANSPORTE E RETIRADA DO MATERIAL DEMOLIDO | M3 | 8.8 | 148.98 | 182.7538 | 1608.2334
11.4 | SETOP | ED-51126 | TRANSPORTE DE MATERIAL DEMOLIDO EM CAÇAMBA (MUNICÍPIO: BELO HORIZONTE), EXCLUSIVE CARGA MANUAL OU MECÂNICA | M3 | 8.8 | 50 | 61.335 | 539.748
11.5 | SETOP | ED-51131 | CARGA MANUAL DE MATERIAL DE QUALQUER NATUREZA SOBRE CAMINHÃO, EXCLUSIVE TRANSPORTE | M3 | 8.8 | 39.52 | 48.4792 | 426.617
11.6 | SETOP | ED-51144 | PASSEIOS DE CONCRETO E = 8 CM, FCK = 15 MPA PADRÃO PREFEITURA | M2 | 290 | 70.08 | 85.9671 | 24930.459
11.7 | SUDECAP | 02.12.01 | CORTE MECAN. C/ SERRA CIRCULAR EM CONCRETO/ASFALTO | M | 168.75 | 1.9 | 2.3307 | 393.3056
11.8 | SETOP | ED-50582 | REVESTIMENTO COM LADRILHO HIDRÁULICO APLICADO EM PISO (20X20CM) COM JUNTA SECA, COM DUAS (2) CORES, ASSENTAMENTO COM ARGAMASSA INDUSTRIALIZADA | M2 | 290 | 89.68 | 110.0105 | 31903.045
11.9 | SETOP | ED-51148 | RAMPA PARA ACESSO DE DEFICIENTE, EM CONCRETO SIMPLES FCK = 25 MPA, DESEMPENADA, COM PINTURA INDICATIVA, 02 DEMÃOS | U | 1 | 413.94 | 507.7802 | 507.7802
|  |  | VALOR TOTAL |  |  |  | 62825.5943
12 |  |  | PLANTIO DE GRAMAS
12.1 | SETOP | ED-50437 | PLANTIO DE GRAMA ESMERALDA EM PLACAS, INCLUSIVE TERRA VEGETAL E CONSERVAÇÃO POR TRINTA (30) DIAS | M2 | 1282 | 30.66 | 37.6106 | 48216.7892
|  |  | VALOR TOTAL |  |  |  | 48216.7892
13 |  |  | INSTALAÇÕES ELÉTRICAS
13.1 | SETOP | ED-49215 | CAIXA DE PASSAGEM 20 X 20 CM EM CHAPA DE FERRO COM TAMPA CEGA | UN | 25 | 37.18 | 45.6087 | 1140.2175
13.2 | SETOP | ED-4155 | DUTO CORRUGADO EM PEAD (POLIETILENO DE ALTA DENSIDADE), PARA PROTEÇÃO DE CABOS SUBTERRÂNEOS DN 30 MM (1.1/4") | M | 190 | 26.03 | 31.931 | 6066.89
13.3 | SINAPI | 100619 | POSTE DECORATIVO PARA JARDIM EM AÇO TUBULAR, H = *2,5* M, SEM LUMINÁRIA - FORNECIMENTO E INSTALAÇÃO. AF_11/2019 | UN | 25 | 600.6 | 736.756 | 18418.9
13.4 | SETOP | ED-48989 | CABO DE COBRE FLEXÍVEL, CLASSE 5, ISOLAMENTO TIPO EPR/ HEPR, NÃO HALOGENADO, ANTICHAMA, TERMOFIXO, UNIPOLAR, SEÇÃO 2,5 MM2, 90°C, 0,6/1KV | M | 1216 | 5.02 | 6.158 | 7488.128
13.5 | SETOP | ED-13354 | LUMINÁRIA TIPO DROPS COM BASE SUPORTE GALVANIZADA EGLOBO LEITOSO COMPLETA, PARA UMA (1) LÂMPADA LED, POTÊNCIA 15W, BULBO A65, FORNECIMENTO E INSTALAÇÃO, INCLUSIVE BASE E LÂMPADA | UN | 25 | 89.25 | 109.483 | 2737.075
|  |  | VALOR TOTAL |  |  |  | 35851.2105
14 |  |  | LIMPEZA GERAL DE OBRAS
14.1 | SETOP | ED-50266 | LIMPEZA FINAL PARA ENTREGA DA OBRA | M2 | 1000 | 7.08 | 8.685 | 8685
|  |  | VALOR TOTAL |  |  |  | 8685
|  |  |  | VALOR TOTAL DOS SERVIÇOS |  |  |  | 738380.9533
|  |  | VALTER EDIRALDO DE OLIVEIRA |  |  |  | ALLEFER ROCHA ARAUJO
|  |  | SECRETÁRIO MUNICIPAL DE OBRAS E URBANISMO |  |  |  | ENGENHEIRO CIVIL CREA 253.417/D

## CPU
PLANILHA DE COMPOSIÇÃO DE PREÇOS UNITÁRIOS - INFRAESTRUTURA ÁREA EXTERNA ESCOLA BAIRRO MASTERVILLE
INFRAESTRUTURA ÁREA EXTERNA ESCOLA BAIRRO MASTERVILLE |  |  | PREFEITURA MUNICIPAL DE SARZEDO |  |  |  | DATA: | 2023-06-19
CNPJ 016.125.09/0001-58
[7 empty] | DATA BASE: | SETOP JAN/23
LOCAL: SARZEDO -M.GERAIS |  |  | RUA ELOY CÂNDIDO DE MELO, 477 - CENTRO - CEP 32.450-000 - SARZEDO - MG
COORDENADAS | 20º2'0.75"S
44º 7'23.93"O
Item | Fonte | Código | DESCRIÇÃO | Unidade | Quantidade | Custo Unitário (sem BDI) (R$) | Preço Total (R$)
1 |  | CPU-01 | INSTALAÇÃO DE GRADIL LIGHT 50x200x4,30mm, h=2,03m, INCLUSIVE POSTE. | UN. |  |  | 292.0662
1.1 | SETOP | ED-5038 | PEDREIRO COM ENCARGOS COMPLEMENTARES | H | 1 | 27.45 | 27.45
1.2 | SETOP | ED-50367 | SERVENTE COM ENCARGOS COMPLEMENTARES | H | 2 | 19.76 | 39.52
1.3 | COTAÇÃO TOTAL TELAS |  | GRADIL LIGHT 5,4 X 20 CM X 4,30 MM | M | 1 | 225.0962 | 225.0962
|  |  |  | VALTER EDIRALDO DE OLIVEIRA |  |  | ALLEFER ROCHA ARAUJO
|  |  |  | SECRETÁRIO MUNICIPAL DE OBRAS E URBANISMO |  |  | ENGENHEIRO CIVIL

## CFF
CRONOGRAMA FÍSICO-FINANCEIRO
SECRETARIA MUNICIPAL DE OBRAS E URBANISMO
PREFEITURA MUNICIPAL DE SARZEDO |  | DATA: 19/06/2023 PRAZO DA OBRA: 4 MESES
SERVIÇO: INFRAESTRUTURA ÁREA EXTERNA ESCOLA BAIRRO MASTERVILLE |  | LOCAL: AV. PALMEIRAS - MASTERVILLE - SARZEDO - MG
ITEM | ETAPAS / DESCRIÇÃO | FÍSICO/ FINANCEIRO | TOTAL ETAPAS | MÊS 1 | MÊS 2 | MÊS 3 | MÊS 4
SERVIÇO: ÁREA EXTERNA ESCOLA MASTERVILLE
1 | ADMINISTRAÇÃO LOCAL | Físico % | 6.611% | 25% | 25% | 25% | 25%
|  | Financeiro | 48812.4028 | 12203.1007 | 12203.1007 | 12203.1007 | 12203.1007
2 | SERVIÇOS PRELIMINARES | Físico % | 1.328% | 64.24% | 11.92% | 11.92% | 11.92%
|  | Financeiro | 9807.0595 | 6300.055 | 1169.0015 | 1169.0015 | 1169.0015
3 | REGULARIZAÇÃO TERRENO E INTERTRAVADO | Físico % | 13.83% | 100%
|  | Financeiro | 102145.5864 | 102145.5864
4 | DRENAGEM | Físico % | 12.24% | 20% | 80%
|  | Financeiro | 90363.0412 | 18072.6082 | 72290.433
5 | FECHAMENTO EXTERNO | Físico % | 9.463% | 100%
|  | Financeiro | 69870.3448 | 69870.3448
6 | PORTÕES METÁLICOS E GRADES DAS JANELAS | Físico % | 8.289% | 50% | 50%
|  | Financeiro | 61205.36 | 30602.68 | 30602.68
7 | ESCADA ACESSO SECRETARIA | Físico % | 1.838% |  | 100%
|  | Financeiro | 13567.8587 |  | 13567.8587
8 | RAMPA ACESSIBILIDADE ESCOLA | Físico % | 12.85% |  | 100%
|  | Financeiro | 94853.1152 |  | 94853.1152
9 | PISO CONCRETO E LADRILHO HIDRÁULICO | Físico % | 10.76% |  | 30% | 70%
|  | Financeiro | 79479.038 |  | 23843.7114 | 55635.3266
10 | ASSENTAMENTO MEIO FIO E SARJETA | Físico % | 1.72% |  |  | 100%
|  | Financeiro | 12698.5527 |  |  | 12698.5527
11 | PASSEIO DE CONCRETO | Físico % | 8.509% |  |  | 30% | 70%
|  | Financeiro | 62825.5943 |  |  | 18847.6783 | 43977.916
12 | PLANTIO DE GRAMAS | Físico % | 6.53% |  |  | 100%
|  | Financeiro | 48216.7892 |  |  | 48216.7892
13 | INSTALAÇÕES ELÉTRICAS | Físico % |  |  |  | 20% | 80%
|  | Financeiro | 35851.2105 |  |  | 7170.2421 | 28680.9684
14 | LIMPEZA GERAL DE OBRAS | Físico % | 1.176% |  |  |  | 100%
|  | Financeiro | 8685 |  |  | 0 | 8685
TOTAL |  | Físico % | 95.14% | 32.39% | 33.66% | 21.12% | 12.83%
|  | Financeiro | 738380.9533 | 239194.3752 | 248529.9004 | 155940.6911 | 94715.9866
Allefer Rocha Araujo
Eng. Civil, CREA/MG: 253.417/D

## BDI
BDI | [25 empty] | 1 | CONSTRUÇÃO DE EDIFÍCIOS | 4% | 0.8% | 1.27% | 1.23% | 7.4% | CONSTRUÇÃO DE EDIFÍCIOS | 3% | 0.8% | 0.97% | 0.59% | 6.16% | CONSTRUÇÃO DE EDIFÍCIOS | 5.5% | 1% | 1.27% | 1.39% | 8.96%
CONTRATANTE: | PREFEITURA MUNICIPAL DE SARZEDO - MG | [16 empty] | PLANILHA MODELO: | [6 empty] | REV_00 |  | CONSTRUÇÃO DE RODOVIAS E FERROVIAS | 4.01% | 0.4% | 0.56% | 1.11% | 7.3% | CONSTRUÇÃO DE RODOVIAS E FERROVIAS | 3.8% | 0.32% | 0.5% | 1.02% | 6.64% | CONSTRUÇÃO DE RODOVIAS E FERROVIAS | 4.67% | 0.74% | 0.97% | 1.21% | 8.69%
CONTRATADA: | [17 empty] | NÃO DESONERADA | [6 empty] | 2023-03-01 |  | CONSTRUÇÃO DE REDES DE ABASTECIMENTO DE ÁGUA, COLETA DE ESGOTO E CONSTRUÇÕES CORRELATAS | 4.93% | 0.49% | 1.39% | 0.99% | 8.04% | CONSTRUÇÃO DE REDES DE ABASTECIMENTO DE ÁGUA, COLETA DE ESGOTO E CONSTRUÇÕES CORRELATAS | 3.43% | 0.28% | 1% | 0.94% | 6.74% | CONSTRUÇÃO DE REDES DE ABASTECIMENTO DE ÁGUA, COLETA DE ESGOTO E CONSTRUÇÕES CORRELATAS | 6.71% | 0.75% | 1.74% | 1.17% | 9.4%
PROJETO: | INFRAESTRUTURA ÁREA EXTERNA ESCOLA BAIRRO MASTERVILLE | [16 empty] | TERCEIRO QUARTIL | [8 empty] | CONSTRUÇÃO DE MANUNTEÇÃO DE ESTAÇÕES E REDES DE DISTRIBUIÇÃO DE ENERGIA ELÉTRICA | 5.92% | 0.51% | 1.48% | 1.07% | 8.31% | CONSTRUÇÃO DE MANUNTEÇÃO DE ESTAÇÕES E REDES DE DISTRIBUIÇÃO DE ENERGIA ELÉTRICA | 5.29% | 0.25% | 1% | 1.01% | 8% | CONSTRUÇÃO DE MANUNTEÇÃO DE ESTAÇÕES E REDES DE DISTRIBUIÇÃO DE ENERGIA ELÉTRICA | 7.93% | 0.56% | 1.97% | 1.11% | 9.51%
CONSTRUÇÃO DE EDIFÍCIOS | [26 empty] | OBRAS PORTUÁRIAS, MARÍTIMAS E FLUVIAIS | 5.52% | 1.22% | 2.32% | 1.02% | 8.4% | OBRAS PORTUÁRIAS, MARÍTIMAS E FLUVIAIS | 4% | 0.81% | 1.46% | 0.94% | 7.14% | OBRAS PORTUÁRIAS, MARÍTIMAS E FLUVIAIS | 7.85% | 1.99% | 3.16% | 1.33% | 10.43%
[27 empty] | CAEMA | 4.93% | 0.49% | 1.39% | 0.99% | 8.04% | CAEMA | 4.93% | 0.49% | 1.39% | 0.99% | 8.04% | CAEMA | 4.93% | 0.49% | 1.39% | 0.99% | 8.04%
AC = | ADMINISTRAÇÃO CENTRAL = |  |  |  |  | 5.5%
S + G = | SEGURO + GARANTIAS = |  |  |  |  | 1% | [21 empty] | QUARTIL MÉDIO | [5 empty] | 1 QUARTIL | [5 empty] | 3 QUARTIL
R = | RISCO = |  |  |  |  | 1.27% | [21 empty] | ADM | SG | RI | DF | LU |  | ADM | SG | RI | DF | LU |  | ADM | SG | RI | DF | LU
DF = | DESPESAS FINANCEIRAS = |  |  |  |  | 0.96%
L = | LUCRO = |  |  |  |  | 7.5%
I = | IMPOSTOS = |  |  |  |  | 4.65%
|  |  |  | COFINS |  | 3%
|  |  |  | PIS |  | 0.65%
|  |  |  | ISS |  | 1%
|  |  |  | CPRB |  | -
| BDI = | [ | [( | 1 | + | 0.055 | + | 0.01 | + | 0.0127 | )x | ( | 1 | + | 0.0096 | )x | ( | 1 | + | 0.075 | )] | ] | -1 | = | 22.67%
[12 empty] | ( | 1 | - | 0.0465 | )
1 - FORMULA CONFORME ACORDAO nº 2622/2013 TCU - PLENÁRIO