## Plan1
Km 600+379 - RAMAL PARAOPEBA - SARZEDO/MG
ESTUDO HIDRÁULICO
OAC | DESCRIÇÃO | TIPO | KM | COMPORTAMENTO | TUBULAR | CELULAR |  | REPE- TIÇÕES | TIRANTE (y/H) | ÁREA MOLHADA (m2) | PERÍMETRO MOLHADO (m) | RAIO HIDRÁULICO (m) | Q projeto (m³/s) | L (m) | i (%) | Coef. Manning | VELOCIDADE (m/s) | VAZÃO (m3/s) |  | Observações
[5 empty] | Ø (m) | BASE (m) | ALTURA (m)
SITUAÇÃO EXISTENTE
OAC-001 | BSCC FERROVIA | BSCC 2,10X1,50 | 600+379 | COMO CANAL | - | 2.1 | 1.5 | 1 | 0.66667 | 2.1 | 4.1 | 0.5122 | 46.3094 | 45.53 | 0.9% | 0.015 | 4.0487 | 8.5024 | INSUFICIENTE
OAC-002 | CANAL NATURAL | CANAL | 600+379 | COMO CANAL | - | - | - | 1 | 0.66667 | 12.1999 | 12.4519 | 0.97976 | 48.8499 | 105 | 0.9% | 0.023 | 4.0689 | 49.6398 | ATENDE | CANAL NATURAL A JUSANTE DO BUEIRO FERROVIÁRIO
OAC-003 | GABIÃO | GABIÃO | 600+379 | COMO CANAL | - | 1.6 | 3 | 1 | 0.66667 | 5.6632 | 6.4659 | 0.87586 | 48.8499 | 22.23 | 0.5% | 0.023 | 2.8144 | 15.9383 | INSUFICIENTE | GABIÃO A MONTANTE DO BSCC
OAC-004 | BSCC RUA | BSCC 1,90X1,80 | 600+379 | COMO CANAL | - | 1.9 | 1.8 | 1 | 0.66667 | 2.28 | 4.3 | 0.53023 | 48.8499 | 15 | 3.013% | 0.015 | 7.5813 | 17.2853 | INSUFICIENTE | BUEIRO SOB A RUA
OAC-005 | CANAL NATURAL | CANAL | 600+379 | COMO CANAL | - | - | - | 1 | 0.66667 | 15.53 | 15.12 | 1.0271 | 50.5085 | 167.5 | 1.625% | 0.023 | 5.6427 | 87.6317 | ATENDE | CANAL NATURAL ENTRE OS BUEIROS DAS RUAS
OAC-006 | BSCC RUA | BSCC 2,00X2,00 | 600+379 | COMO CANAL | - | 2 | 2 | 1 | 0.66667 | 2.6667 | 4.6667 | 0.57143 | 50.5085 | 15 | 0.7933% | 0.015 | 4.0889 | 10.9039 | INSUFICIENTE | BUEIRO SOB A RUA
SITUAÇÃO PROJETADA
OAC-000 | CANAL MONTANTE | CANAL | 600+379 | COMO CANAL | - | 2 | 7 | 1 | 0.8 | 11.2 | 13.2 | 0.84848 | 46.3094 | 45.5 | 0.95% | 0.02051 | 4.2592 | 47.7028 | ATENDE | CANAL RETANGULAR DE GABIÃO = 2,00x7,00m
OAC-001 | BSTM FERROVIA | BSTM 3,40 | 600+379 | COMO CANAL | 3.4 | - | - | 1 | 0.8 | 7.7865 | 7.5286 | 1.0343 | 46.3094 | 45.5 | 0.95% | 0.02051 | 4.8601 | 37.8435 | ATENDE | BUEIRO SIMPLES - VAZÃO FINAL SERÁ O SOMATÓRIO DESTA COM O BSCC EXISTENTE - TOTAL DE 46,39M³/S
OAC-002 | CANAL NATURAL | CANAL | 600+379 | COMO CANAL | - | - | - | 1 | 0.8 | 12.1999 | 12.4519 | 0.97976 | 48.8499 | 105 | 0.9% | 0.023 | 4.0689 | 49.6398 | ATENDE | INDICADA DRAGAGEM PARA ACERTO DA GEOMETRIA E RETIRADA DE NEGATIVOS NA GEOMETRIA.
OAC-003 | GABIÃO | GABIÃO | 600+379 | COMO CANAL | - | 1.6 | 8 | 1 | 0.66667 | 12 | 11.64 | 1.0309 | 48.8499 | 22.23 | 0.85% | 0.023 | 4.0907 | 49.0887 | ATENDE | ALARGAR PARA O LADO DIREITO CERCA DE 5,0 METROS E MANTER A INCLINAÇÃO ACIMA DE 0,85%
OAC-004 | BSCC RUA | BTTC 2,50 | 600+379 | COMO CANAL | - | 2.5 | 2.5 | 3 | 0.66667 | 12.5 | 17.5 | 0.71429 | 48.8499 | 15 | 0.7% | 0.0146 | 4.5791 | 57.2384 | ATENDE
OAC-005 | CANAL NATURAL | CANAL | 600+379 | COMO CANAL | - | - | - | 1 | 0.8 | 14 | 10.6569 | 1.3137 | 50.5085 | 165 | 0.74% | 0.023 | 4.4863 | 62.8079 | ATENDE | INDICADA DRAGAGEM PARA ACERTO DA GEOMETRIA E RETIRADA DE NEGATIVOS NA GEOMETRIA.
OAC-006 | BSCC RUA | BTTC 2,50 | 600+379 | COMO CANAL | - | 2.5 | 2.5 | 3 | 0.66667 | 12.5 | 17.5 | 0.71429 | 50.5085 | 13 | 0.75% | 0.01475 | 4.6916 | 58.6449 | ATENDE
OBS.: CONCLUSÃO: Vide relatório
MRS LOGISTICA S.A | [11 empty] | PROJETO |  |  | ESTUDOS HIDROLÓGICOS E PROJETO DE DRENAGEM |  |  |  |  | Plan. EH -02/02
GERENCIA GERAL DE INFRAESTRUTURA | [11 empty] | TRECHO |  |  | SARZEDO/MG
[12 empty] | SUB-TRECHO |  |  | Km 600+379 - RAMAL PARAOPEBA